## bus_data
BUS_I | BUS_TYPE | Pd | Qd | Gs | Bs | area | Vm | Va | baseKV | zone | Vmax | Vmin
1 | 1 | 0.011815 | 0.0029611 | 0 | 0 | 1 | 0.99192 | -0.056624 | 0.4 | 1 | 1.1 | 0.9
2 | 1 | 0.0043597 | 0.0010926 | 0 | 0 | 1 | 0.99169 | -0.058236 | 0.4 | 1 | 1.1 | 0.9
3 | 1 | 0 | 0 | 0 | 0 | 1 | 0.99239 | -0.053312 | 0.4 | 1 | 1.1 | 0.9
4 | 1 | 0.017529 | 0.0043933 | 0 | 0 | 1 | 0.9929 | -0.04973 | 0.4 | 1 | 1.1 | 0.9
5 | 1 | 0 | 0 | 0 | 0 | 1 | 0.99371 | -0.04403 | 0.4 | 1 | 1.1 | 0.9
6 | 1 | 0.019 | 0.0047618 | 0 | 0 | 1 | 0.99335 | -0.046532 | 0.4 | 1 | 1.1 | 0.9
7 | 1 | 0 | 0 | 0 | 0 | 1 | 0.99572 | -0.029868 | 0.4 | 1 | 1.1 | 0.9
23 | 1 | 0 | 0 | 0 | 0 | 1 | 0.99724 | -0.019221 | 0.4 | 1 | 1.1 | 0.9
17 | 1 | 0 | 0 | 0 | 0 | 1 | 0.99533 | -0.032636 | 0.4 | 1 | 1.1 | 0.9
18 | 1 | 0 | 0 | 0 | 0 | 1 | 0.99516 | -0.033778 | 0.4 | 1 | 1.1 | 0.9
19 | 1 | 0.0079219 | 0.0019854 | 0 | 0 | 1 | 0.99594 | -0.028332 | 0.4 | 1 | 1.1 | 0.9
24 | 1 | 0.0070823 | 0.001775 | 0 | 0 | 1 | 0.99899 | -0.0070581 | 0.4 | 1 | 1.1 | 0.9
28 | 1 | 0.01506 | 0.0037745 | 0 | 0 | 1 | 0.98767 | -0.086517 | 0.4 | 1 | 1.1 | 0.9
27 | 1 | 0.0037851 | 0.00094865 | 0 | 0 | 1 | 0.98794 | -0.084643 | 0.4 | 1 | 1.1 | 0.9
8 | 1 | 0.010011 | 0.002509 | 0 | 0 | 1 | 0.99489 | -0.035688 | 0.4 | 1 | 1.1 | 0.9
9 | 1 | 0.011188 | 0.002804 | 0 | 0 | 1 | 0.9936 | -0.044795 | 0.4 | 1 | 1.1 | 0.9
10 | 1 | 0 | 0 | 0 | 0 | 1 | 0.99603 | -0.027686 | 0.4 | 1 | 1.1 | 0.9
11 | 1 | 0.013921 | 0.0034889 | 0 | 0 | 1 | 0.99309 | -0.048373 | 0.4 | 1 | 1.1 | 0.9
12 | 1 | 0 | 0 | 0 | 0 | 1 | 0.99142 | -0.060003 | 0.4 | 1 | 1.1 | 0.9
13 | 1 | 0.011866 | 0.0029739 | 0 | 0 | 1 | 0.99623 | -0.026289 | 0.4 | 1 | 1.1 | 0.9
14 | 1 | 0.0085597 | 0.0021453 | 0 | 0 | 1 | 0.99548 | -0.031565 | 0.4 | 1 | 1.1 | 0.9
29 | 1 | 0 | 0 | 0 | 0 | 1 | 0.99115 | -0.061926 | 0.4 | 1 | 1.1 | 0.9
26 | 1 | 0.012595 | 0.0031565 | 0 | 0 | 1 | 0.99012 | -0.069172 | 0.4 | 1 | 1.1 | 0.9
15 | 1 | 0.016326 | 0.0040916 | 0 | 0 | 1 | 0.99751 | -0.017371 | 0.4 | 1 | 1.1 | 0.9
30 | 1 | 0.013749 | 0.0034459 | 0 | 0 | 1 | 0.99095 | -0.06336 | 0.4 | 1 | 1.1 | 0.9
25 | 1 | 0.015965 | 0.0040013 | 0 | 0 | 1 | 0.98824 | -0.082525 | 0.4 | 1 | 1.1 | 0.9
16 | 3 | 0.0050617 | 0.0012686 | 0 | 0 | 1 | 1 | 0 | 0.4 | 1 | 1.1 | 0.9
20 | 1 | 0.0097643 | 0.0024472 | 0 | 0 | 1 | 0.99446 | -0.038736 | 0.4 | 1 | 1.1 | 0.9
21 | 1 | 0 | 0 | 0 | 0 | 1 | 0.99201 | -0.055897 | 0.4 | 1 | 1.1 | 0.9
22 | 1 | 0.0023185 | 0.00058108 | 0 | 0 | 1 | 0.98999 | -0.070139 | 0.4 | 1 | 1.1 | 0.9
32 | 1 | 0.0082607 | 0.0020703 | 0 | 0 | 1 | 0.98792 | -0.084772 | 0.4 | 1 | 1.1 | 0.9
33 | 1 | 0 | 0 | 0 | 0 | 1 | 0.98787 | -0.085144 | 0.4 | 1 | 1.1 | 0.9
34 | 1 | 0.0091018 | 0.0022811 | 0 | 0 | 1 | 0.98769 | -0.086396 | 0.4 | 1 | 1.1 | 0.9

## generator_data
GEN_BUS | PG | QG | QMAX | QMIN | VG | MBASE | GEN_STATUS | PMAX | PMIN
16 | 0.23693 | 0.059594 | 10 | -10 | 1 | 100 | 1 | 10 | 0

## branch_data
F_BUS | T_BUS | BR_R | BR_X | BR_B | RATE_A | RATE_B | RATE_C | TAP | SHIFT | BR_STATUS | ANGMIN | ANGMAX | P_in | Q_in | P_out | Q_out
1 | 2 | 4.7353 | 1.8213 | 4.7788e-09 | 0 | 0 | 0 | 0 | 0 | 1 | -90 | 90 | 0.0043606 | 0.0010925 | -0.0043597 | -0.0010926
1 | 3 | 2.625 | 1.0096 | 2.649e-09 | 0 | 0 | 0 | 0 | 0 | 1 | -90 | 90 | -0.016176 | -0.0040537 | 0.016183 | 0.0040563
3 | 4 | 2.841 | 1.0927 | 2.8671e-09 | 0 | 0 | 0 | 0 | 0 | 1 | -90 | 90 | -0.016183 | -0.0040563 | 0.016191 | 0.0040591
4 | 5 | 2.1727 | 0.83566 | 2.1926e-09 | 0 | 0 | 0 | 0 | 0 | 1 | -90 | 90 | -0.033721 | -0.0084524 | 0.033747 | 0.0084624
5 | 6 | 1.6932 | 0.65121 | 1.7087e-09 | 0 | 0 | 0 | 0 | 0 | 1 | -90 | 90 | 0.019006 | 0.0047641 | -0.019 | -0.0047618
5 | 7 | 3.4624 | 1.3317 | 3.4942e-09 | 0 | 0 | 0 | 0 | 0 | 1 | -90 | 90 | -0.052754 | -0.013227 | 0.052857 | 0.013266
7 | 23 | 2.6124 | 1.0048 | 2.6363e-09 | 0 | 0 | 0 | 0 | 0 | 1 | -90 | 90 | -0.052857 | -0.013266 | 0.052936 | 0.013296
23 | 24 | 1.7514 | 0.67361 | 1.7675e-09 | 0 | 0 | 0 | 0 | 0 | 1 | -90 | 90 | -0.090517 | -0.022739 | 0.09067 | 0.022798
23 | 19 | 3.1519 | 1.2123 | 3.1809e-09 | 0 | 0 | 0 | 0 | 0 | 1 | -90 | 90 | 0.037581 | 0.0094433 | -0.037533 | -0.0094253
17 | 18 | 0.49972 | 0.1922 | 5.0431e-10 | 0 | 0 | 0 | 0 | 0 | 1 | -90 | 90 | 0.029594 | 0.0074332 | -0.029589 | -0.0074315
17 | 19 | 1.8857 | 0.72527 | 1.903e-09 | 0 | 0 | 0 | 0 | 0 | 1 | -90 | 90 | -0.029594 | -0.0074332 | 0.029612 | 0.0074399
18 | 20 | 2.1686 | 0.83408 | 2.1885e-09 | 0 | 0 | 0 | 0 | 0 | 1 | -90 | 90 | 0.029589 | 0.0074315 | -0.029569 | -0.0074239
24 | 16 | 0.94489 | 0.36342 | 9.5356e-10 | 0 | 0 | 0 | 0 | 0 | 1 | -90 | 90 | -0.097752 | -0.024573 | 0.097849 | 0.02461
28 | 27 | 1.582 | 0.60845 | 1.5965e-09 | 0 | 0 | 0 | 0 | 0 | 1 | -90 | 90 | -0.01506 | -0.0037745 | 0.015064 | 0.0037758
27 | 25 | 1.4288 | 0.54956 | 1.442e-09 | 0 | 0 | 0 | 0 | 0 | 1 | -90 | 90 | -0.018849 | -0.0047245 | 0.018855 | 0.0047264
8 | 9 | 4.6694 | 1.7959 | 4.7123e-09 | 0 | 0 | 0 | 0 | 0 | 1 | -90 | 90 | 0.025148 | 0.0063069 | -0.025116 | -0.0062952
8 | 10 | 2.9406 | 1.131 | 2.9676e-09 | 0 | 0 | 0 | 0 | 0 | 1 | -90 | 90 | -0.035159 | -0.008816 | 0.035198 | 0.0088307
9 | 11 | 3.3033 | 1.2705 | 3.3336e-09 | 0 | 0 | 0 | 0 | 0 | 1 | -90 | 90 | 0.013928 | 0.0034913 | -0.013921 | -0.0034889
10 | 12 | 6.7959 | 2.6138 | 6.8582e-09 | 0 | 0 | 0 | 0 | 0 | 1 | -90 | 90 | 0.061572 | 0.015485 | -0.061295 | -0.01538
10 | 13 | 0.17211 | 0.066196 | 3.4738e-10 | 0 | 0 | 0 | 0 | 0 | 1 | -90 | 90 | -0.10533 | -0.026462 | 0.10535 | 0.02647
10 | 14 | 5.8513 | 2.2505 | 5.905e-09 | 0 | 0 | 0 | 0 | 0 | 1 | -90 | 90 | 0.0085643 | 0.0021465 | -0.0085597 | -0.0021453
12 | 29 | 1.7905 | 0.68865 | 1.8069e-09 | 0 | 0 | 0 | 0 | 0 | 1 | -90 | 90 | 0.013756 | 0.0034481 | -0.013752 | -0.0034468
12 | 26 | 2.4727 | 0.95104 | 2.4954e-09 | 0 | 0 | 0 | 0 | 0 | 1 | -90 | 90 | 0.04754 | 0.011932 | -0.047479 | -0.011909
13 | 15 | 0.9889 | 0.38035 | 1.9959e-09 | 0 | 0 | 0 | 0 | 0 | 1 | -90 | 90 | -0.11722 | -0.029444 | 0.11737 | 0.0295
29 | 30 | 1.3338 | 0.51301 | 1.3461e-09 | 0 | 0 | 0 | 0 | 0 | 1 | -90 | 90 | 0.013752 | 0.0034468 | -0.013749 | -0.0034459
26 | 25 | 4.8886 | 1.8802 | 4.9334e-09 | 0 | 0 | 0 | 0 | 0 | 1 | -90 | 90 | 0.034885 | 0.0087521 | -0.03482 | -0.0087277
15 | 16 | 1.6964 | 0.65244 | 3.4238e-09 | 0 | 0 | 0 | 0 | 0 | 1 | -90 | 90 | -0.13369 | -0.033591 | 0.13402 | 0.033716
20 | 21 | 11.193 | 4.305 | 1.1296e-08 | 0 | 0 | 0 | 0 | 0 | 1 | -90 | 90 | 0.019804 | 0.0049767 | -0.019757 | -0.0049597
21 | 22 | 9.2511 | 3.5581 | 9.336e-09 | 0 | 0 | 0 | 0 | 0 | 1 | -90 | 90 | 0.019757 | 0.0049597 | -0.019718 | -0.0049456
22 | 32 | 10.7334 | 4.1282 | 1.0832e-08 | 0 | 0 | 0 | 0 | 0 | 1 | -90 | 90 | 0.0174 | 0.0043645 | -0.017364 | -0.004352
32 | 33 | 0.5194 | 0.19977 | 5.2417e-10 | 0 | 0 | 0 | 0 | 0 | 1 | -90 | 90 | 0.0091038 | 0.0022817 | -0.0091034 | -0.0022816
33 | 34 | 1.7485 | 0.67251 | 1.7646e-09 | 0 | 0 | 0 | 0 | 0 | 1 | -90 | 90 | 0.0091034 | 0.0022816 | -0.0091018 | -0.0022811