## bus_data
BUS_I | BUS_TYPE | Pd | Qd | Gs | Bs | area | Vm | Va | baseKV | zone | Vmax | Vmin
1 | 1 | 0.079979 | 0.020045 | 0 | 0 | 1 | 0.99166 | -0.058394 | 0.4 | 1 | 1.1 | 0.9
2 | 1 | 0.0061395 | 0.0015387 | 0 | 0 | 1 | 0.99134 | -0.06069 | 0.4 | 1 | 1.1 | 0.9
12 | 3 | 0.0063883 | 0.0016011 | 0 | 0 | 1 | 1 | 0 | 0.4 | 1 | 1.1 | 0.9
11 | 1 | 0.013058 | 0.0032727 | 0 | 0 | 1 | 0.99571 | -0.029982 | 0.4 | 1 | 1.1 | 0.9
5 | 1 | 0.0053756 | 0.0013472 | 0 | 0 | 1 | 0.99249 | -0.052656 | 0.4 | 1 | 1.1 | 0.9
6 | 1 | 0.00342 | 0.00085713 | 0 | 0 | 1 | 0.99292 | -0.049647 | 0.4 | 1 | 1.1 | 0.9
7 | 1 | 0.0060309 | 0.0015115 | 0 | 0 | 1 | 0.99246 | -0.052896 | 0.4 | 1 | 1.1 | 0.9
8 | 1 | 0.0037098 | 0.00092976 | 0 | 0 | 1 | 0.99304 | -0.048777 | 0.4 | 1 | 1.1 | 0.9
14 | 1 | 0.0046763 | 0.001172 | 0 | 0 | 1 | 0.99196 | -0.056414 | 0.4 | 1 | 1.1 | 0.9
10 | 1 | 0.0057342 | 0.0014371 | 0 | 0 | 1 | 0.99477 | -0.036583 | 0.4 | 1 | 1.1 | 0.9
9 | 1 | 0.0039844 | 0.0009986 | 0 | 0 | 1 | 0.99294 | -0.049478 | 0.4 | 1 | 1.1 | 0.9
13 | 1 | 0.0044202 | 0.0011078 | 0 | 0 | 1 | 0.99494 | -0.035423 | 0.4 | 1 | 1.1 | 0.9
16 | 1 | 0 | 0 | 0 | 0 | 1 | 0.99446 | -0.038779 | 0.4 | 1 | 1.1 | 0.9
15 | 1 | 0.005069 | 0.0012704 | 0 | 0 | 1 | 0.99417 | -0.04084 | 0.4 | 1 | 1.1 | 0.9

## generator_data
GEN_BUS | PG | QG | QMAX | QMIN | VG | MBASE | GEN_STATUS | PMAX | PMIN
12 | 0.14902 | 0.03748 | 10 | -10 | 1 | 100 | 1 | 10 | 0

## branch_data
F_BUS | T_BUS | BR_R | BR_X | BR_B | RATE_A | RATE_B | RATE_C | TAP | SHIFT | BR_STATUS | ANGMIN | ANGMAX | P_in | Q_in | P_out | Q_out
1 | 2 | 4.7884 | 1.8417 | 4.8324e-09 | 0 | 0 | 0 | 0 | 0 | 1 | -90 | 90 | 0.0061414 | 0.001539 | -0.0061395 | -0.0015387
1 | 12 | 8.7579 | 3.3684 | 8.8382e-09 | 0 | 0 | 0 | 0 | 0 | 1 | -90 | 90 | -0.08612 | -0.021584 | 0.086822 | 0.021853
12 | 11 | 7.0047 | 2.6941 | 7.069e-09 | 0 | 0 | 0 | 0 | 0 | 1 | -90 | 90 | 0.05581 | 0.014026 | -0.055578 | -0.013938
11 | 13 | 7.3887 | 2.8418 | 7.4565e-09 | 0 | 0 | 0 | 0 | 0 | 1 | -90 | 90 | 0.0095002 | 0.0023803 | -0.009493 | -0.0023783
11 | 10 | 2.5849 | 0.99421 | 2.6087e-09 | 0 | 0 | 0 | 0 | 0 | 1 | -90 | 90 | 0.033019 | 0.0082849 | -0.032989 | -0.0082736
5 | 6 | 2.4006 | 0.92332 | 2.4227e-09 | 0 | 0 | 0 | 0 | 0 | 1 | -90 | 90 | -0.016085 | -0.0040307 | 0.016092 | 0.0040331
5 | 7 | 0.28737 | 0.11053 | 2.9e-10 | 0 | 0 | 0 | 0 | 0 | 1 | -90 | 90 | 0.01071 | 0.0026835 | -0.010709 | -0.0026834
6 | 8 | 0.57245 | 0.22017 | 5.777e-10 | 0 | 0 | 0 | 0 | 0 | 1 | -90 | 90 | -0.019512 | -0.0048902 | 0.019514 | 0.0048911
7 | 14 | 9.6382 | 3.707 | 9.7266e-09 | 0 | 0 | 0 | 0 | 0 | 1 | -90 | 90 | 0.0046785 | 0.0011719 | -0.0046763 | -0.001172
8 | 9 | 2.2589 | 0.86879 | 2.2796e-09 | 0 | 0 | 0 | 0 | 0 | 1 | -90 | 90 | 0.0039848 | 0.00099852 | -0.0039844 | -0.0009986
8 | 10 | 5.7665 | 2.2179 | 5.8194e-09 | 0 | 0 | 0 | 0 | 0 | 1 | -90 | 90 | -0.027209 | -0.0068193 | 0.027255 | 0.0068365
13 | 16 | 8.5205 | 3.2771 | 8.5987e-09 | 0 | 0 | 0 | 0 | 0 | 1 | -90 | 90 | 0.0050728 | 0.0012705 | -0.0050705 | -0.0012705
16 | 15 | 5.2359 | 2.0138 | 5.2839e-09 | 0 | 0 | 0 | 0 | 0 | 1 | -90 | 90 | 0.0050705 | 0.0012705 | -0.005069 | -0.0012704