## bus_data
BUS_I | BUS_TYPE | Pd | Qd | Gs | Bs | area | Vm | Va | baseKV | zone | Vmax | Vmin
44 | 3 | 0 | 0 | 0 | 0 | 1 | 1 | 0 | 0.4 | 1 | 1.1 | 0.9
45 | 1 | 0.043502 | 0.010903 | 0 | 0 | 1 | 0.99888 | -0.0078721 | 0.4 | 1 | 1.1 | 0.9
47 | 1 | 0.0048458 | 0.0012145 | 0 | 0 | 1 | 0.9993 | -0.0048814 | 0.4 | 1 | 1.1 | 0.9

## generator_data
GEN_BUS | PG | QG | QMAX | QMIN | VG | MBASE | GEN_STATUS | PMAX | PMIN
44 | 0.048398 | 0.012135 | 10 | -10 | 1 | 100 | 1 | 10 | 0

## branch_data
F_BUS | T_BUS | BR_R | BR_X | BR_B | RATE_A | RATE_B | RATE_C | TAP | SHIFT | BR_STATUS | ANGMIN | ANGMAX | P_in | Q_in | P_out | Q_out
44 | 45 | 2.3544 | 0.90555 | 2.376e-09 | 0 | 0 | 0 | 0 | 0 | 1 | -90 | 90 | 0.043549 | 0.010921 | -0.043502 | -0.010903
44 | 47 | 13.0989 | 5.038 | 1.3219e-08 | 0 | 0 | 0 | 0 | 0 | 1 | -90 | 90 | 0.0048491 | 0.0012144 | -0.0048458 | -0.0012145