## bus_data
BUS_I | BUS_TYPE | Pd | Qd | Gs | Bs | area | Vm | Va | baseKV | zone | Vmax | Vmin
1 | 3 | 0.011823 | 0.0029631 | 0 | 0 | 1 | 1 | 0 | 0.4 | 1 | 1.1 | 0.9
2 | 1 | 0 | 0 | 0 | 0 | 1 | 0.99947 | -0.0036817 | 0.4 | 1 | 1.1 | 0.9
17 | 1 | 0 | 0 | 0 | 0 | 1 | 0.99667 | -0.022839 | 0.4 | 1 | 1.1 | 0.9
3 | 1 | 0 | 0 | 0 | 0 | 1 | 0.99818 | -0.012689 | 0.4 | 1 | 1.1 | 0.9
10 | 1 | 0.013869 | 0.0034758 | 0 | 0 | 1 | 0.98386 | -0.11229 | 0.4 | 1 | 1.1 | 0.9
11 | 1 | 0.0076679 | 0.0019218 | 0 | 0 | 1 | 0.98407 | -0.11081 | 0.4 | 1 | 1.1 | 0.9
12 | 1 | 0.0066246 | 0.0016603 | 0 | 0 | 1 | 0.98116 | -0.13136 | 0.4 | 1 | 1.1 | 0.9
13 | 1 | 0 | 0 | 0 | 0 | 1 | 0.99339 | -0.04554 | 0.4 | 1 | 1.1 | 0.9
14 | 1 | 0.018444 | 0.0046225 | 0 | 0 | 1 | 0.97869 | -0.14897 | 0.4 | 1 | 1.1 | 0.9
19 | 1 | 0.012984 | 0.003254 | 0 | 0 | 1 | 0.97581 | -0.16948 | 0.4 | 1 | 1.1 | 0.9
16 | 1 | 0 | 0 | 0 | 0 | 1 | 0.9739 | -0.18319 | 0.4 | 1 | 1.1 | 0.9
6 | 1 | 0 | 0 | 0 | 0 | 1 | 0.99428 | -0.039989 | 0.4 | 1 | 1.1 | 0.9
28 | 1 | 0.010918 | 0.0027363 | 0 | 0 | 1 | 0.99794 | -0.014355 | 0.4 | 1 | 1.1 | 0.9
9 | 1 | 0.02007 | 0.00503 | 0 | 0 | 1 | 0.9938 | -0.043372 | 0.4 | 1 | 1.1 | 0.9
4 | 1 | 0.017435 | 0.0043697 | 0 | 0 | 1 | 0.99284 | -0.050098 | 0.4 | 1 | 1.1 | 0.9
29 | 1 | 0.011827 | 0.0029642 | 0 | 0 | 1 | 0.99772 | -0.015898 | 0.4 | 1 | 1.1 | 0.9
5 | 1 | 0 | 0 | 0 | 0 | 1 | 0.99119 | -0.061726 | 0.4 | 1 | 1.1 | 0.9
7 | 1 | 0 | 0 | 0 | 0 | 1 | 0.99104 | -0.062809 | 0.4 | 1 | 1.1 | 0.9
8 | 1 | 0.011876 | 0.0029765 | 0 | 0 | 1 | 0.99072 | -0.065078 | 0.4 | 1 | 1.1 | 0.9
23 | 1 | 0.015448 | 0.0038717 | 0 | 0 | 1 | 0.99045 | -0.066967 | 0.4 | 1 | 1.1 | 0.9
22 | 1 | 0.019219 | 0.0048167 | 0 | 0 | 1 | 0.99037 | -0.067488 | 0.4 | 1 | 1.1 | 0.9
15 | 1 | 0.018372 | 0.0046046 | 0 | 0 | 1 | 0.97257 | -0.19277 | 0.4 | 1 | 1.1 | 0.9
18 | 1 | 0.0052358 | 0.0013122 | 0 | 0 | 1 | 0.97263 | -0.19234 | 0.4 | 1 | 1.1 | 0.9
20 | 1 | 0 | 0 | 0 | 0 | 1 | 0.97195 | -0.19721 | 0.4 | 1 | 1.1 | 0.9
21 | 1 | 0 | 0 | 0 | 0 | 1 | 0.9719 | -0.19755 | 0.4 | 1 | 1.1 | 0.9
24 | 1 | 0.011044 | 0.002768 | 0 | 0 | 1 | 0.97092 | -0.20459 | 0.4 | 1 | 1.1 | 0.9

## generator_data
GEN_BUS | PG | QG | QMAX | QMIN | VG | MBASE | GEN_STATUS | PMAX | PMIN
1 | 0.21571 | 0.054436 | 10 | -10 | 1 | 100 | 1 | 10 | 0

## branch_data
F_BUS | T_BUS | BR_R | BR_X | BR_B | RATE_A | RATE_B | RATE_C | TAP | SHIFT | BR_STATUS | ANGMIN | ANGMAX | P_in | Q_in | P_out | Q_out
1 | 2 | 0.44875 | 0.1726 | 9.0574e-10 | 0 | 0 | 0 | 0 | 0 | 1 | -90 | 90 | 0.10752 | 0.027041 | -0.10746 | -0.02702
1 | 17 | 3.1447 | 1.2095 | 6.3471e-09 | 0 | 0 | 0 | 0 | 0 | 1 | -90 | 90 | 0.096371 | 0.024432 | -0.09606 | -0.024313
2 | 3 | 1.0959 | 0.4215 | 2.2119e-09 | 0 | 0 | 0 | 0 | 0 | 1 | -90 | 90 | 0.10746 | 0.02702 | -0.10733 | -0.026969
17 | 13 | 3.1052 | 1.1943 | 6.2674e-09 | 0 | 0 | 0 | 0 | 0 | 1 | -90 | 90 | 0.09606 | 0.024313 | -0.095754 | -0.024196
3 | 6 | 4.1983 | 1.6147 | 4.2369e-09 | 0 | 0 | 0 | 0 | 0 | 1 | -90 | 90 | 0.084576 | 0.021266 | -0.084255 | -0.021143
3 | 28 | 0.95046 | 0.36556 | 9.5918e-10 | 0 | 0 | 0 | 0 | 0 | 1 | -90 | 90 | 0.022753 | 0.0057032 | -0.022748 | -0.0057013
10 | 11 | 0.21553 | 0.082895 | 2.175e-10 | 0 | 0 | 0 | 0 | 0 | 1 | -90 | 90 | -0.087196 | -0.021933 | 0.087214 | 0.02194
10 | 12 | 3.2971 | 1.2681 | 3.3274e-09 | 0 | 0 | 0 | 0 | 0 | 1 | -90 | 90 | 0.073328 | 0.018457 | -0.073133 | -0.018383
11 | 13 | 8.8159 | 3.3907 | 8.8968e-09 | 0 | 0 | 0 | 0 | 0 | 1 | -90 | 90 | -0.094882 | -0.023861 | 0.095753 | 0.024196
12 | 14 | 3.331 | 1.2812 | 3.3616e-09 | 0 | 0 | 0 | 0 | 0 | 1 | -90 | 90 | 0.066508 | 0.016722 | -0.066346 | -0.01666
14 | 19 | 5.355 | 2.0596 | 5.4041e-09 | 0 | 0 | 0 | 0 | 0 | 1 | -90 | 90 | 0.047902 | 0.012038 | -0.047765 | -0.011986
19 | 16 | 4.8925 | 1.8817 | 4.9374e-09 | 0 | 0 | 0 | 0 | 0 | 1 | -90 | 90 | 0.034782 | 0.0087317 | -0.034716 | -0.0087068
16 | 18 | 6.9309 | 2.6657 | 6.9945e-09 | 0 | 0 | 0 | 0 | 0 | 1 | -90 | 90 | 0.016319 | 0.0040935 | -0.016299 | -0.0040862
16 | 15 | 6.4326 | 2.4741 | 6.4916e-09 | 0 | 0 | 0 | 0 | 0 | 1 | -90 | 90 | 0.018396 | 0.0046133 | -0.018372 | -0.0046046
6 | 9 | 2.1696 | 0.83445 | 2.1895e-09 | 0 | 0 | 0 | 0 | 0 | 1 | -90 | 90 | 0.020079 | 0.0050334 | -0.02007 | -0.00503
6 | 4 | 2.0316 | 0.7814 | 2.0503e-09 | 0 | 0 | 0 | 0 | 0 | 1 | -90 | 90 | 0.064176 | 0.016109 | -0.064086 | -0.016075
28 | 29 | 1.6919 | 0.65074 | 1.7075e-09 | 0 | 0 | 0 | 0 | 0 | 1 | -90 | 90 | 0.01183 | 0.002965 | -0.011827 | -0.0029642
4 | 5 | 3.2018 | 1.2315 | 3.2312e-09 | 0 | 0 | 0 | 0 | 0 | 1 | -90 | 90 | 0.046651 | 0.011705 | -0.046575 | -0.011677
5 | 7 | 0.39975 | 0.15375 | 4.0342e-10 | 0 | 0 | 0 | 0 | 0 | 1 | -90 | 90 | 0.034694 | 0.0086984 | -0.034688 | -0.0086964
5 | 8 | 3.61 | 1.3885 | 3.6432e-09 | 0 | 0 | 0 | 0 | 0 | 1 | -90 | 90 | 0.011882 | 0.0029782 | -0.011876 | -0.0029765
7 | 23 | 1.5337 | 0.58988 | 1.5477e-09 | 0 | 0 | 0 | 0 | 0 | 1 | -90 | 90 | 0.034688 | 0.0086964 | -0.034668 | -0.0086889
23 | 22 | 0.34657 | 0.1333 | 3.4975e-10 | 0 | 0 | 0 | 0 | 0 | 1 | -90 | 90 | 0.01922 | 0.0048172 | -0.019219 | -0.0048167
18 | 20 | 5.4305 | 2.0887 | 5.4804e-09 | 0 | 0 | 0 | 0 | 0 | 1 | -90 | 90 | 0.011063 | 0.0027739 | -0.011056 | -0.0027716
20 | 21 | 0.37856 | 0.1456 | 3.8203e-10 | 0 | 0 | 0 | 0 | 0 | 1 | -90 | 90 | 0.011056 | 0.0027716 | -0.011055 | -0.0027714
21 | 24 | 7.8357 | 3.0137 | 7.9076e-09 | 0 | 0 | 0 | 0 | 0 | 1 | -90 | 90 | 0.011055 | 0.0027714 | -0.011044 | -0.002768