## bus_data
BUS_I | BUS_TYPE | Pd | Qd | Gs | Bs | area | Vm | Va | baseKV | zone | Vmax | Vmin
1 | 1 | 0.010424 | 0.0026126 | 0 | 0 | 1 | 0.99726 | -0.019206 | 0.4 | 1 | 1.1 | 0.9
2 | 1 | 0.0068049 | 0.0017055 | 0 | 0 | 1 | 0.99699 | -0.0211 | 0.4 | 1 | 1.1 | 0.9
3 | 1 | 0 | 0 | 0 | 0 | 1 | 0.99763 | -0.016607 | 0.4 | 1 | 1.1 | 0.9
5 | 3 | 0 | 0 | 0 | 0 | 1 | 1 | 0 | 0.4 | 1 | 1.1 | 0.9
6 | 1 | 0.012125 | 0.0030389 | 0 | 0 | 1 | 0.99719 | -0.019712 | 0.4 | 1 | 1.1 | 0.9
10 | 1 | 0 | 0 | 0 | 0 | 1 | 0.99786 | -0.014974 | 0.4 | 1 | 1.1 | 0.9
12 | 1 | 0.041445 | 0.010387 | 0 | 0 | 1 | 0.9968 | -0.02235 | 0.4 | 1 | 1.1 | 0.9
7 | 1 | 0.0093202 | 0.0023359 | 0 | 0 | 1 | 0.99687 | -0.021912 | 0.4 | 1 | 1.1 | 0.9
17 | 1 | 0.013245 | 0.0033194 | 0 | 0 | 1 | 0.99729 | -0.018979 | 0.4 | 1 | 1.1 | 0.9
18 | 1 | 0.013764 | 0.0034495 | 0 | 0 | 1 | 0.99596 | -0.028278 | 0.4 | 1 | 1.1 | 0.9
13 | 1 | 0.01592 | 0.0039899 | 0 | 0 | 1 | 0.99474 | -0.036885 | 0.4 | 1 | 1.1 | 0.9
8 | 1 | 0.0048668 | 0.0012197 | 0 | 0 | 1 | 0.9968 | -0.022412 | 0.4 | 1 | 1.1 | 0.9
16 | 1 | 0 | 0 | 0 | 0 | 1 | 0.99544 | -0.031972 | 0.4 | 1 | 1.1 | 0.9
15 | 1 | 0.017821 | 0.0044662 | 0 | 0 | 1 | 0.99419 | -0.040745 | 0.4 | 1 | 1.1 | 0.9
14 | 1 | 0.016953 | 0.0042487 | 0 | 0 | 1 | 0.9951 | -0.034342 | 0.4 | 1 | 1.1 | 0.9

## generator_data
GEN_BUS | PG | QG | QMAX | QMIN | VG | MBASE | GEN_STATUS | PMAX | PMIN
5 | 0.16329 | 0.041002 | 10 | -10 | 1 | 100 | 1 | 10 | 0

## branch_data
F_BUS | T_BUS | BR_R | BR_X | BR_B | RATE_A | RATE_B | RATE_C | TAP | SHIFT | BR_STATUS | ANGMIN | ANGMAX | P_in | Q_in | P_out | Q_out
1 | 2 | 3.6036 | 1.386 | 3.6367e-09 | 0 | 0 | 0 | 0 | 0 | 1 | -90 | 90 | 0.0068067 | 0.0017058 | -0.0068049 | -0.0017055
1 | 3 | 1.955 | 0.75192 | 1.9729e-09 | 0 | 0 | 0 | 0 | 0 | 1 | -90 | 90 | -0.017231 | -0.0043184 | 0.017237 | 0.0043206
3 | 5 | 4.9551 | 1.9058 | 5.0005e-09 | 0 | 0 | 0 | 0 | 0 | 1 | -90 | 90 | -0.043566 | -0.010921 | 0.043666 | 0.010959
3 | 6 | 1.5289 | 0.58803 | 1.5429e-09 | 0 | 0 | 0 | 0 | 0 | 1 | -90 | 90 | 0.026328 | 0.0066002 | -0.026317 | -0.006596
5 | 10 | 4.4261 | 1.7024 | 4.4667e-09 | 0 | 0 | 0 | 0 | 0 | 1 | -90 | 90 | 0.044131 | 0.011081 | -0.044039 | -0.011046
5 | 12 | 3.8593 | 1.4844 | 3.8948e-09 | 0 | 0 | 0 | 0 | 0 | 1 | -90 | 90 | 0.075496 | 0.018962 | -0.075263 | -0.018872
6 | 7 | 2.0078 | 0.77222 | 2.0262e-09 | 0 | 0 | 0 | 0 | 0 | 1 | -90 | 90 | 0.014192 | 0.0035571 | -0.014187 | -0.0035556
10 | 17 | 3.9195 | 1.5075 | 3.9555e-09 | 0 | 0 | 0 | 0 | 0 | 1 | -90 | 90 | 0.013252 | 0.0033218 | -0.013245 | -0.0033194
10 | 18 | 5.6058 | 2.1561 | 5.6573e-09 | 0 | 0 | 0 | 0 | 0 | 1 | -90 | 90 | 0.030787 | 0.0077245 | -0.030731 | -0.0077032
12 | 13 | 5.5633 | 2.1397 | 5.6143e-09 | 0 | 0 | 0 | 0 | 0 | 1 | -90 | 90 | 0.033818 | 0.0084852 | -0.03375 | -0.0084595
7 | 8 | 1.3312 | 0.51199 | 1.3434e-09 | 0 | 0 | 0 | 0 | 0 | 1 | -90 | 90 | 0.0048672 | 0.0012197 | -0.0048668 | -0.0012197
18 | 16 | 2.8136 | 1.0821 | 2.8394e-09 | 0 | 0 | 0 | 0 | 0 | 1 | -90 | 90 | 0.016967 | 0.0042537 | -0.016958 | -0.0042507
13 | 15 | 2.7903 | 1.0732 | 2.8159e-09 | 0 | 0 | 0 | 0 | 0 | 1 | -90 | 90 | 0.01783 | 0.0044696 | -0.017821 | -0.0044662
16 | 14 | 1.8034 | 0.69363 | 1.82e-09 | 0 | 0 | 0 | 0 | 0 | 1 | -90 | 90 | 0.016958 | 0.0042507 | -0.016953 | -0.0042487