## bus_data
BUS_I | BUS_TYPE | Pd | Qd | Gs | Bs | area | Vm | Va | baseKV | zone | Vmax | Vmin
1 | 1 | 0.0060801 | 0.0015238 | 0 | 0 | 1 | 0.9986 | -0.0097578 | 0.4 | 1 | 1.1 | 0.9
2 | 1 | 0.039412 | 0.0098775 | 0 | 0 | 1 | 0.99849 | -0.010563 | 0.4 | 1 | 1.1 | 0.9
3 | 3 | 0.0072651 | 0.0018208 | 0 | 0 | 1 | 1 | 0 | 0.4 | 1 | 1.1 | 0.9
4 | 1 | 0.0044815 | 0.0011232 | 0 | 0 | 1 | 0.9978 | -0.015352 | 0.4 | 1 | 1.1 | 0.9
5 | 1 | 0.0019191 | 0.00048098 | 0 | 0 | 1 | 0.9973 | -0.018877 | 0.4 | 1 | 1.1 | 0.9
9 | 1 | 0 | 0 | 0 | 0 | 1 | 0.99584 | -0.029118 | 0.4 | 1 | 1.1 | 0.9
16 | 1 | 0.0041868 | 0.0010493 | 0 | 0 | 1 | 0.99663 | -0.02363 | 0.4 | 1 | 1.1 | 0.9
6 | 1 | 0.013662 | 0.0034239 | 0 | 0 | 1 | 0.99397 | -0.042259 | 0.4 | 1 | 1.1 | 0.9
7 | 1 | 0.0027221 | 0.00068221 | 0 | 0 | 1 | 0.99468 | -0.037238 | 0.4 | 1 | 1.1 | 0.9
8 | 1 | 0.0054588 | 0.0013681 | 0 | 0 | 1 | 0.99344 | -0.045975 | 0.4 | 1 | 1.1 | 0.9
10 | 1 | 0.0067185 | 0.0016838 | 0 | 0 | 1 | 0.99339 | -0.046349 | 0.4 | 1 | 1.1 | 0.9
12 | 1 | 0.0045517 | 0.0011408 | 0 | 0 | 1 | 0.99337 | -0.046483 | 0.4 | 1 | 1.1 | 0.9
35 | 1 | 0.0015525 | 0.00038909 | 0 | 0 | 1 | 0.99613 | -0.02713 | 0.4 | 1 | 1.1 | 0.9
40 | 1 | 0 | 0 | 0 | 0 | 1 | 0.99569 | -0.030232 | 0.4 | 1 | 1.1 | 0.9
36 | 1 | 0.0052117 | 0.0013062 | 0 | 0 | 1 | 0.99505 | -0.034695 | 0.4 | 1 | 1.1 | 0.9
37 | 1 | 0.0055538 | 0.0013919 | 0 | 0 | 1 | 0.99479 | -0.036538 | 0.4 | 1 | 1.1 | 0.9
38 | 1 | 0.0029694 | 0.00074419 | 0 | 0 | 1 | 0.99541 | -0.032195 | 0.4 | 1 | 1.1 | 0.9
41 | 1 | 0 | 0 | 0 | 0 | 1 | 0.99549 | -0.03161 | 0.4 | 1 | 1.1 | 0.9
42 | 1 | 0.0019523 | 0.00048928 | 0 | 0 | 1 | 0.9954 | -0.032226 | 0.4 | 1 | 1.1 | 0.9

## generator_data
GEN_BUS | PG | QG | QMAX | QMIN | VG | MBASE | GEN_STATUS | PMAX | PMIN
3 | 0.11407 | 0.028634 | 10 | -10 | 1 | 100 | 1 | 10 | 0

## branch_data
F_BUS | T_BUS | BR_R | BR_X | BR_B | RATE_A | RATE_B | RATE_C | TAP | SHIFT | BR_STATUS | ANGMIN | ANGMAX | P_in | Q_in | P_out | Q_out
1 | 2 | 0.13584 | 0.052245 | 1.3708e-10 | 0 | 0 | 0 | 0 | 0 | 1 | -90 | 90 | 0.077171 | 0.019361 | -0.077162 | -0.019358
1 | 3 | 1.5274 | 0.58746 | 1.5414e-09 | 0 | 0 | 0 | 0 | 0 | 1 | -90 | 90 | -0.083251 | -0.020885 | 0.083364 | 0.020928
2 | 4 | 1.6526 | 0.63562 | 1.6678e-09 | 0 | 0 | 0 | 0 | 0 | 1 | -90 | 90 | 0.03775 | 0.0094805 | -0.037725 | -0.009471
3 | 5 | 10.4918 | 4.0353 | 1.0588e-08 | 0 | 0 | 0 | 0 | 0 | 1 | -90 | 90 | 0.023445 | 0.0058853 | -0.023384 | -0.0058628
4 | 9 | 5.3794 | 2.069 | 5.4288e-09 | 0 | 0 | 0 | 0 | 0 | 1 | -90 | 90 | 0.033244 | 0.0083478 | -0.03318 | -0.0083239
5 | 16 | 2.8692 | 1.1035 | 2.8955e-09 | 0 | 0 | 0 | 0 | 0 | 1 | -90 | 90 | 0.021465 | 0.0053818 | -0.021451 | -0.0053767
9 | 7 | 3.1634 | 1.2167 | 3.1924e-09 | 0 | 0 | 0 | 0 | 0 | 1 | -90 | 90 | 0.03318 | 0.0083239 | -0.033143 | -0.0083099
16 | 35 | 2.6226 | 1.0087 | 2.6466e-09 | 0 | 0 | 0 | 0 | 0 | 1 | -90 | 90 | 0.017264 | 0.0043273 | -0.017256 | -0.0043244
6 | 7 | 2.1277 | 0.81833 | 2.1472e-09 | 0 | 0 | 0 | 0 | 0 | 1 | -90 | 90 | -0.0304 | -0.0076198 | 0.030421 | 0.0076277
6 | 8 | 2.8562 | 1.0985 | 2.8824e-09 | 0 | 0 | 0 | 0 | 0 | 1 | -90 | 90 | 0.016738 | 0.0041959 | -0.01673 | -0.0041928
8 | 10 | 0.42669 | 0.16411 | 4.3061e-10 | 0 | 0 | 0 | 0 | 0 | 1 | -90 | 90 | 0.011271 | 0.0028247 | -0.01127 | -0.0028246
10 | 12 | 0.38045 | 0.14633 | 3.8394e-10 | 0 | 0 | 0 | 0 | 0 | 1 | -90 | 90 | 0.0045517 | 0.0011407 | -0.0045517 | -0.0011408
35 | 40 | 2.5517 | 0.98142 | 2.5751e-09 | 0 | 0 | 0 | 0 | 0 | 1 | -90 | 90 | 0.015703 | 0.0039353 | -0.015696 | -0.0039329
40 | 41 | 9.0854 | 3.4944 | 9.1688e-09 | 0 | 0 | 0 | 0 | 0 | 1 | -90 | 90 | 0.0019528 | 0.00048817 | -0.0019524 | -0.00048894
40 | 38 | 1.8443 | 0.70933 | 1.8612e-09 | 0 | 0 | 0 | 0 | 0 | 1 | -90 | 90 | 0.013744 | 0.0034448 | -0.01374 | -0.0034435
36 | 37 | 4.2777 | 1.6453 | 4.317e-09 | 0 | 0 | 0 | 0 | 0 | 1 | -90 | 90 | 0.0055552 | 0.001392 | -0.0055538 | -0.0013919
36 | 38 | 2.9951 | 1.1519 | 3.0226e-09 | 0 | 0 | 0 | 0 | 0 | 1 | -90 | 90 | -0.010767 | -0.0026982 | 0.010771 | 0.0026993
41 | 42 | 4.0668 | 1.5642 | 4.1041e-09 | 0 | 0 | 0 | 0 | 0 | 1 | -90 | 90 | 0.0019524 | 0.00048894 | -0.0019523 | -0.00048928