## bus_data
BUS_I | BUS_TYPE | Pd | Qd | Gs | Bs | area | Vm | Va | baseKV | zone | Vmax | Vmin
13 | 1 | 0 | 0 | 0 | 0 | 1 | 0.99472 | -0.036949 | 0.4 | 1 | 1.1 | 0.9
14 | 1 | 0.023097 | 0.0057887 | 0 | 0 | 1 | 0.99618 | -0.026718 | 0.4 | 1 | 1.1 | 0.9
15 | 1 | 0 | 0 | 0 | 0 | 1 | 0.99395 | -0.042388 | 0.4 | 1 | 1.1 | 0.9
20 | 1 | 0 | 0 | 0 | 0 | 1 | 0.99622 | -0.026465 | 0.4 | 1 | 1.1 | 0.9
45 | 1 | 0.0013674 | 0.00034271 | 0 | 0 | 1 | 0.99377 | -0.04365 | 0.4 | 1 | 1.1 | 0.9
18 | 1 | 0.0065992 | 0.0016539 | 0 | 0 | 1 | 0.99716 | -0.019819 | 0.4 | 1 | 1.1 | 0.9
34 | 1 | 0 | 0 | 0 | 0 | 1 | 0.98401 | -0.11279 | 0.4 | 1 | 1.1 | 0.9
17 | 1 | 0.0059434 | 0.0014895 | 0 | 0 | 1 | 0.99859 | -0.009812 | 0.4 | 1 | 1.1 | 0.9
19 | 3 | 0.0053173 | 0.0013326 | 0 | 0 | 1 | 1 | 0 | 0.4 | 1 | 1.1 | 0.9
21 | 1 | 0.00031515 | 7.8985e-05 | 0 | 0 | 1 | 0.9785 | -0.1523 | 0.4 | 1 | 1.1 | 0.9
22 | 1 | 0.00032566 | 8.1617e-05 | 0 | 0 | 1 | 0.97871 | -0.15081 | 0.4 | 1 | 1.1 | 0.9
47 | 1 | 0.00212 | 0.00053132 | 0 | 0 | 1 | 0.97677 | -0.16478 | 0.4 | 1 | 1.1 | 0.9
23 | 1 | 0 | 0 | 0 | 0 | 1 | 0.97887 | -0.14965 | 0.4 | 1 | 1.1 | 0.9
25 | 1 | 0.00080718 | 0.0002023 | 0 | 0 | 1 | 0.97614 | -0.16935 | 0.4 | 1 | 1.1 | 0.9
46 | 1 | 0 | 0 | 0 | 0 | 1 | 0.97615 | -0.16926 | 0.4 | 1 | 1.1 | 0.9
48 | 1 | 0.00042822 | 0.00010732 | 0 | 0 | 1 | 0.97614 | -0.16931 | 0.4 | 1 | 1.1 | 0.9
49 | 1 | 0.00093117 | 0.00023337 | 0 | 0 | 1 | 0.97614 | -0.16931 | 0.4 | 1 | 1.1 | 0.9
50 | 1 | 0.0017157 | 0.00042999 | 0 | 0 | 1 | 0.97647 | -0.16693 | 0.4 | 1 | 1.1 | 0.9
51 | 1 | 0.0027065 | 0.00067831 | 0 | 0 | 1 | 0.97635 | -0.16779 | 0.4 | 1 | 1.1 | 0.9
30 | 1 | 0.00036463 | 9.1384e-05 | 0 | 0 | 1 | 0.97866 | -0.15118 | 0.4 | 1 | 1.1 | 0.9
32 | 1 | 0.00081302 | 0.00020376 | 0 | 0 | 1 | 0.9807 | -0.13646 | 0.4 | 1 | 1.1 | 0.9
28 | 1 | 0.00073826 | 0.00018503 | 0 | 0 | 1 | 0.97845 | -0.1527 | 0.4 | 1 | 1.1 | 0.9
31 | 1 | 0.00026747 | 6.7034e-05 | 0 | 0 | 1 | 0.98098 | -0.13447 | 0.4 | 1 | 1.1 | 0.9
27 | 1 | 0.00058659 | 0.00014701 | 0 | 0 | 1 | 0.97844 | -0.15275 | 0.4 | 1 | 1.1 | 0.9
33 | 1 | 0 | 0 | 0 | 0 | 1 | 0.9839 | -0.11359 | 0.4 | 1 | 1.1 | 0.9
52 | 1 | 0.0017453 | 0.00043742 | 0 | 0 | 1 | 0.98383 | -0.11405 | 0.4 | 1 | 1.1 | 0.9

## generator_data
GEN_BUS | PG | QG | QMAX | QMIN | VG | MBASE | GEN_STATUS | PMAX | PMIN
19 | 0.056611 | 0.014218 | 10 | -10 | 1 | 100 | 1 | 10 | 0

## branch_data
F_BUS | T_BUS | BR_R | BR_X | BR_B | RATE_A | RATE_B | RATE_C | TAP | SHIFT | BR_STATUS | ANGMIN | ANGMAX | P_in | Q_in | P_out | Q_out
13 | 14 | 8.5635 | 3.2936 | 8.6421e-09 | 0 | 0 | 0 | 0 | 0 | 1 | -90 | 90 | -0.015463 | -0.0038813 | 0.015485 | 0.0038889
13 | 15 | 4.5431 | 1.7473 | 4.5848e-09 | 0 | 0 | 0 | 0 | 0 | 1 | -90 | 90 | 0.015463 | 0.0038813 | -0.015451 | -0.0038773
14 | 20 | 0.085186 | 0.032764 | 8.5967e-11 | 0 | 0 | 0 | 0 | 0 | 1 | -90 | 90 | -0.038582 | -0.0096777 | 0.038583 | 0.0096782
15 | 45 | 1.0536 | 0.40523 | 1.0633e-09 | 0 | 0 | 0 | 0 | 0 | 1 | -90 | 90 | 0.015451 | 0.0038773 | -0.015448 | -0.0038763
20 | 18 | 2.2321 | 0.85852 | 2.2526e-09 | 0 | 0 | 0 | 0 | 0 | 1 | -90 | 90 | -0.038583 | -0.0096782 | 0.038619 | 0.0096916
45 | 34 | 62.8016 | 24.1545 | 6.3378e-08 | 0 | 0 | 0 | 0 | 0 | 1 | -90 | 90 | 0.014081 | 0.0035336 | -0.013947 | -0.0034883
18 | 17 | 2.8765 | 1.1064 | 2.9029e-09 | 0 | 0 | 0 | 0 | 0 | 1 | -90 | 90 | -0.045218 | -0.011346 | 0.045281 | 0.011369
34 | 52 | 9.1169 | 3.5065 | 9.2006e-09 | 0 | 0 | 0 | 0 | 0 | 1 | -90 | 90 | 0.0017456 | 0.00043665 | -0.0017453 | -0.00043742
34 | 33 | 0.82212 | 0.3162 | 8.2966e-10 | 0 | 0 | 0 | 0 | 0 | 1 | -90 | 90 | 0.012201 | 0.0030516 | -0.0122 | -0.0030512
17 | 19 | 2.4992 | 0.96121 | 2.5221e-09 | 0 | 0 | 0 | 0 | 0 | 1 | -90 | 90 | -0.051224 | -0.012859 | 0.051294 | 0.012886
21 | 22 | 3.9924 | 1.5355 | 4.029e-09 | 0 | 0 | 0 | 0 | 0 | 1 | -90 | 90 | -0.0046104 | -0.0011504 | 0.0046113 | 0.0011503
21 | 47 | 35.9817 | 13.8391 | 3.6312e-08 | 0 | 0 | 0 | 0 | 0 | 1 | -90 | 90 | 0.0042952 | 0.0010714 | -0.0042879 | -0.001072
22 | 23 | 2.8954 | 1.1136 | 2.922e-09 | 0 | 0 | 0 | 0 | 0 | 1 | -90 | 90 | -0.004937 | -0.001232 | 0.0049378 | 0.001232
47 | 46 | 25.5134 | 9.8129 | 2.5748e-08 | 0 | 0 | 0 | 0 | 0 | 1 | -90 | 90 | 0.0021679 | 0.0005407 | -0.0021666 | -0.00054265
23 | 30 | 3.0924 | 1.1894 | 3.1208e-09 | 0 | 0 | 0 | 0 | 0 | 1 | -90 | 90 | 0.0061231 | 0.0015297 | -0.0061218 | -0.0015295
23 | 32 | 14.8004 | 5.6924 | 1.4936e-08 | 0 | 0 | 0 | 0 | 0 | 1 | -90 | 90 | -0.011061 | -0.0027617 | 0.011081 | 0.002768
25 | 46 | 1.3478 | 0.5184 | 1.3602e-09 | 0 | 0 | 0 | 0 | 0 | 1 | -90 | 90 | -0.00080717 | -0.0002023 | 0.00080718 | 0.00020217
46 | 48 | 1.6189 | 0.62266 | 1.6338e-09 | 0 | 0 | 0 | 0 | 0 | 1 | -90 | 90 | 0.00042822 | 0.00010717 | -0.00042821 | -0.00010732
46 | 49 | 0.7553 | 0.2905 | 7.6223e-10 | 0 | 0 | 0 | 0 | 0 | 1 | -90 | 90 | 0.00093116 | 0.0002333 | -0.00093116 | -0.00023337
50 | 51 | 3.9457 | 1.5176 | 3.9819e-09 | 0 | 0 | 0 | 0 | 0 | 1 | -90 | 90 | 0.0027068 | 0.00067806 | -0.0027065 | -0.00067831
50 | 30 | 44.147 | 16.9796 | 4.4552e-08 | 0 | 0 | 0 | 0 | 0 | 1 | -90 | 90 | -0.0044224 | -0.001108 | 0.004432 | 0.0011075
30 | 28 | 14.2263 | 5.4717 | 1.4357e-08 | 0 | 0 | 0 | 0 | 0 | 1 | -90 | 90 | 0.0013251 | 0.00033066 | -0.0013248 | -0.00033193
32 | 31 | 2.0892 | 0.80352 | 2.1083e-09 | 0 | 0 | 0 | 0 | 0 | 1 | -90 | 90 | -0.011894 | -0.0029717 | 0.011897 | 0.0029728
28 | 27 | 1.1865 | 0.45633 | 1.1974e-09 | 0 | 0 | 0 | 0 | 0 | 1 | -90 | 90 | 0.00058659 | 0.0001469 | -0.00058659 | -0.00014701
31 | 33 | 21.4516 | 8.2506 | 2.1648e-08 | 0 | 0 | 0 | 0 | 0 | 1 | -90 | 90 | -0.012165 | -0.0030398 | 0.0122 | 0.0030512