## bus_data
BUS_I | BUS_TYPE | Pd | Qd | Gs | Bs | area | Vm | Va | baseKV | zone | Vmax | Vmin
1 | 1 | 0.0017464 | 0.00043769 | 0 | 0 | 1 | 0.99949 | -0.0035826 | 0.4 | 1 | 1.1 | 0.9
2 | 1 | 0.0014907 | 0.0003736 | 0 | 0 | 1 | 0.99938 | -0.0043164 | 0.4 | 1 | 1.1 | 0.9
3 | 1 | 0.0021582 | 0.0005409 | 0 | 0 | 1 | 0.99959 | -0.0028671 | 0.4 | 1 | 1.1 | 0.9
4 | 1 | 0.0018788 | 0.00047087 | 0 | 0 | 1 | 0.99923 | -0.0053593 | 0.4 | 1 | 1.1 | 0.9
5 | 1 | 0.00092837 | 0.00023267 | 0 | 0 | 1 | 0.99967 | -0.0023159 | 0.4 | 1 | 1.1 | 0.9
6 | 1 | 0.0023729 | 0.0005947 | 0 | 0 | 1 | 0.9992 | -0.005584 | 0.4 | 1 | 1.1 | 0.9
7 | 1 | 0 | 0 | 0 | 0 | 1 | 0.99977 | -0.0015919 | 0.4 | 1 | 1.1 | 0.9
20 | 1 | 0 | 0 | 0 | 0 | 1 | 0.99914 | -0.0060033 | 0.4 | 1 | 1.1 | 0.9
14 | 1 | 0.0055425 | 0.0013891 | 0 | 0 | 1 | 0.99914 | -0.0060434 | 0.4 | 1 | 1.1 | 0.9
13 | 3 | 0.0051856 | 0.0012996 | 0 | 0 | 1 | 1 | 0 | 0.4 | 1 | 1.1 | 0.9
19 | 1 | 0.0024574 | 0.00061588 | 0 | 0 | 1 | 0.99904 | -0.0066967 | 0.4 | 1 | 1.1 | 0.9
12 | 1 | 0.008155 | 0.0020438 | 0 | 0 | 1 | 0.99894 | -0.0074467 | 0.4 | 1 | 1.1 | 0.9
11 | 1 | 0.0015447 | 0.00038714 | 0 | 0 | 1 | 0.99939 | -0.004251 | 0.4 | 1 | 1.1 | 0.9
8 | 1 | 0.0047441 | 0.001189 | 0 | 0 | 1 | 0.99883 | -0.0082186 | 0.4 | 1 | 1.1 | 0.9
9 | 1 | 0.0082755 | 0.002074 | 0 | 0 | 1 | 0.99884 | -0.0080971 | 0.4 | 1 | 1.1 | 0.9
15 | 1 | 0.0010581 | 0.00026519 | 0 | 0 | 1 | 0.99893 | -0.0075204 | 0.4 | 1 | 1.1 | 0.9
16 | 1 | 0.0014309 | 0.00035863 | 0 | 0 | 1 | 0.99892 | -0.0075628 | 0.4 | 1 | 1.1 | 0.9
17 | 1 | 0 | 0 | 0 | 0 | 1 | 0.99903 | -0.0068074 | 0.4 | 1 | 1.1 | 0.9
18 | 1 | 0.0014571 | 0.00036518 | 0 | 0 | 1 | 0.99891 | -0.0076368 | 0.4 | 1 | 1.1 | 0.9

## generator_data
GEN_BUS | PG | QG | QMAX | QMIN | VG | MBASE | GEN_STATUS | PMAX | PMIN
13 | 0.050467 | 0.012651 | 10 | -10 | 1 | 100 | 1 | 10 | 0

## branch_data
F_BUS | T_BUS | BR_R | BR_X | BR_B | RATE_A | RATE_B | RATE_C | TAP | SHIFT | BR_STATUS | ANGMIN | ANGMAX | P_in | Q_in | P_out | Q_out
1 | 2 | 0.78565 | 0.30217 | 7.9286e-10 | 0 | 0 | 0 | 0 | 0 | 1 | -90 | 90 | 0.01215 | 0.003045 | -0.012149 | -0.0030446
1 | 3 | 0.66999 | 0.25769 | 6.7614e-10 | 0 | 0 | 0 | 0 | 0 | 1 | -90 | 90 | -0.013897 | -0.0034826 | 0.013898 | 0.0034831
2 | 4 | 1.2726 | 0.48944 | 1.2842e-09 | 0 | 0 | 0 | 0 | 0 | 1 | -90 | 90 | 0.010658 | 0.002671 | -0.010657 | -0.0026705
3 | 5 | 0.44678 | 0.17184 | 4.5088e-10 | 0 | 0 | 0 | 0 | 0 | 1 | -90 | 90 | -0.016056 | -0.004024 | 0.016058 | 0.0040244
4 | 6 | 0.33279 | 0.128 | 3.3584e-10 | 0 | 0 | 0 | 0 | 0 | 1 | -90 | 90 | 0.0087782 | 0.0021996 | -0.0087779 | -0.0021996
5 | 7 | 0.55489 | 0.21342 | 5.5998e-10 | 0 | 0 | 0 | 0 | 0 | 1 | -90 | 90 | -0.016986 | -0.0042571 | 0.016988 | 0.0042577
6 | 20 | 0.85104 | 0.32732 | 8.5885e-10 | 0 | 0 | 0 | 0 | 0 | 1 | -90 | 90 | 0.006405 | 0.0016049 | -0.0064046 | -0.0016048
7 | 14 | 4.2276 | 1.626 | 4.2664e-09 | 0 | 0 | 0 | 0 | 0 | 1 | -90 | 90 | 0.013708 | 0.0034361 | -0.013699 | -0.0034333
7 | 13 | 0.67551 | 0.25981 | 6.8171e-10 | 0 | 0 | 0 | 0 | 0 | 1 | -90 | 90 | -0.030695 | -0.0076938 | 0.030702 | 0.0076964
20 | 19 | 1.407 | 0.54116 | 1.4199e-09 | 0 | 0 | 0 | 0 | 0 | 1 | -90 | 90 | 0.0064046 | 0.0016048 | -0.006404 | -0.0016047
14 | 12 | 2.2368 | 0.86031 | 2.2573e-09 | 0 | 0 | 0 | 0 | 0 | 1 | -90 | 90 | 0.0081566 | 0.0020442 | -0.008155 | -0.0020438
13 | 11 | 3.7984 | 1.4609 | 3.8332e-09 | 0 | 0 | 0 | 0 | 0 | 1 | -90 | 90 | 0.01458 | 0.0036554 | -0.014571 | -0.0036524
19 | 17 | 0.36454 | 0.14021 | 3.6789e-10 | 0 | 0 | 0 | 0 | 0 | 1 | -90 | 90 | 0.0039466 | 0.00098882 | -0.0039466 | -0.00098883
11 | 9 | 3.8407 | 1.4772 | 3.8759e-09 | 0 | 0 | 0 | 0 | 0 | 1 | -90 | 90 | 0.013027 | 0.0032653 | -0.01302 | -0.003263
8 | 9 | 0.33262 | 0.12793 | 3.3567e-10 | 0 | 0 | 0 | 0 | 0 | 1 | -90 | 90 | -0.0047441 | -0.001189 | 0.0047442 | 0.001189
15 | 16 | 0.19074 | 0.073361 | 1.9249e-10 | 0 | 0 | 0 | 0 | 0 | 1 | -90 | 90 | 0.002888 | 0.00072373 | -0.002888 | -0.00072374
15 | 17 | 2.348 | 0.90308 | 2.3695e-09 | 0 | 0 | 0 | 0 | 0 | 1 | -90 | 90 | -0.0039462 | -0.00098892 | 0.0039466 | 0.00098883
16 | 18 | 0.65994 | 0.25382 | 6.66e-10 | 0 | 0 | 0 | 0 | 0 | 1 | -90 | 90 | 0.0014571 | 0.00036512 | -0.0014571 | -0.00036518