## bus_data
BUS_I | BUS_TYPE | Pd | Qd | Gs | Bs | area | Vm | Va | baseKV | zone | Vmax | Vmin
1 | 1 | 0.008803 | 0.0022062 | 0 | 0 | 1 | 0.99939 | -0.0042906 | 0.4 | 1 | 1.1 | 0.9
2 | 3 | 0.0057011 | 0.0014288 | 0 | 0 | 1 | 1 | 0 | 0.4 | 1 | 1.1 | 0.9
3 | 1 | 0 | 0 | 0 | 0 | 1 | 0.99875 | -0.0087632 | 0.4 | 1 | 1.1 | 0.9
4 | 1 | 0.0012796 | 0.00032071 | 0 | 0 | 1 | 0.99971 | -0.0020577 | 0.4 | 1 | 1.1 | 0.9
5 | 1 | 0 | 0 | 0 | 0 | 1 | 0.99835 | -0.011536 | 0.4 | 1 | 1.1 | 0.9
6 | 1 | 0.0047279 | 0.0011849 | 0 | 0 | 1 | 0.99816 | -0.012868 | 0.4 | 1 | 1.1 | 0.9
13 | 1 | 0.0014048 | 0.00035209 | 0 | 0 | 1 | 0.99964 | -0.0025453 | 0.4 | 1 | 1.1 | 0.9
7 | 1 | 0.007492 | 0.0018777 | 0 | 0 | 1 | 0.99807 | -0.013531 | 0.4 | 1 | 1.1 | 0.9
14 | 1 | 0.006687 | 0.0016759 | 0 | 0 | 1 | 0.99774 | -0.015821 | 0.4 | 1 | 1.1 | 0.9
11 | 1 | 0.00097818 | 0.00024515 | 0 | 0 | 1 | 0.99955 | -0.0031547 | 0.4 | 1 | 1.1 | 0.9
8 | 1 | 0.0075317 | 0.0018876 | 0 | 0 | 1 | 0.99803 | -0.013776 | 0.4 | 1 | 1.1 | 0.9
15 | 1 | 0 | 0 | 0 | 0 | 1 | 0.99737 | -0.018418 | 0.4 | 1 | 1.1 | 0.9
9 | 1 | 0.0010318 | 0.0002586 | 0 | 0 | 1 | 0.99926 | -0.0051787 | 0.4 | 1 | 1.1 | 0.9
10 | 1 | 0.0010445 | 0.00026178 | 0 | 0 | 1 | 0.99911 | -0.0062266 | 0.4 | 1 | 1.1 | 0.9
12 | 1 | 0.0017244 | 0.00043217 | 0 | 0 | 1 | 0.99878 | -0.0085802 | 0.4 | 1 | 1.1 | 0.9
16 | 1 | 0.0017341 | 0.0004346 | 0 | 0 | 1 | 0.99861 | -0.0097676 | 0.4 | 1 | 1.1 | 0.9
22 | 1 | 0.0021183 | 0.00053089 | 0 | 0 | 1 | 0.99855 | -0.010186 | 0.4 | 1 | 1.1 | 0.9
18 | 1 | 0.0063549 | 0.0015927 | 0 | 0 | 1 | 0.99682 | -0.022327 | 0.4 | 1 | 1.1 | 0.9
20 | 1 | 0 | 0 | 0 | 0 | 1 | 0.99849 | -0.010601 | 0.4 | 1 | 1.1 | 0.9
19 | 1 | 0.001376 | 0.00034486 | 0 | 0 | 1 | 0.99837 | -0.011457 | 0.4 | 1 | 1.1 | 0.9

## generator_data
GEN_BUS | PG | QG | QMAX | QMIN | VG | MBASE | GEN_STATUS | PMAX | PMIN
2 | 0.060078 | 0.015063 | 10 | -10 | 1 | 100 | 1 | 10 | 0

## branch_data
F_BUS | T_BUS | BR_R | BR_X | BR_B | RATE_A | RATE_B | RATE_C | TAP | SHIFT | BR_STATUS | ANGMIN | ANGMAX | P_in | Q_in | P_out | Q_out
1 | 2 | 1.3421 | 0.51619 | 1.3544e-09 | 0 | 0 | 0 | 0 | 0 | 1 | -90 | 90 | -0.041648 | -0.010442 | 0.041673 | 0.010452
1 | 3 | 1.7722 | 0.68163 | 1.7885e-09 | 0 | 0 | 0 | 0 | 0 | 1 | -90 | 90 | 0.032845 | 0.0082362 | -0.032825 | -0.0082285
2 | 4 | 2.1077 | 0.81067 | 2.1271e-09 | 0 | 0 | 0 | 0 | 0 | 1 | -90 | 90 | 0.012704 | 0.0031827 | -0.012701 | -0.0031816
3 | 5 | 2.3964 | 0.9217 | 2.4184e-09 | 0 | 0 | 0 | 0 | 0 | 1 | -90 | 90 | 0.015034 | 0.0037688 | -0.015028 | -0.0037668
3 | 6 | 2.9976 | 1.1529 | 3.0251e-09 | 0 | 0 | 0 | 0 | 0 | 1 | -90 | 90 | 0.017791 | 0.0044598 | -0.017781 | -0.0044562
4 | 13 | 0.55526 | 0.21356 | 5.6035e-10 | 0 | 0 | 0 | 0 | 0 | 1 | -90 | 90 | 0.011421 | 0.0028608 | -0.01142 | -0.0028606
5 | 7 | 1.724 | 0.66308 | 1.7398e-09 | 0 | 0 | 0 | 0 | 0 | 1 | -90 | 90 | 0.015028 | 0.0037668 | -0.015024 | -0.0037654
6 | 14 | 2.9343 | 1.1286 | 2.9612e-09 | 0 | 0 | 0 | 0 | 0 | 1 | -90 | 90 | 0.013053 | 0.0032713 | -0.013048 | -0.0032695
13 | 11 | 0.79099 | 0.30423 | 7.9825e-10 | 0 | 0 | 0 | 0 | 0 | 1 | -90 | 90 | 0.010015 | 0.0025085 | -0.010014 | -0.0025083
7 | 8 | 0.42093 | 0.1619 | 4.248e-10 | 0 | 0 | 0 | 0 | 0 | 1 | -90 | 90 | 0.007532 | 0.0018877 | -0.0075317 | -0.0018876
14 | 15 | 5.2915 | 2.0352 | 5.34e-09 | 0 | 0 | 0 | 0 | 0 | 1 | -90 | 90 | 0.0063607 | 0.0015936 | -0.0063584 | -0.0015932
11 | 9 | 2.9106 | 1.1194 | 2.9373e-09 | 0 | 0 | 0 | 0 | 0 | 1 | -90 | 90 | 0.0090363 | 0.0022631 | -0.0090338 | -0.0022624
15 | 18 | 7.9613 | 3.062 | 8.0343e-09 | 0 | 0 | 0 | 0 | 0 | 1 | -90 | 90 | 0.0063584 | 0.0015932 | -0.0063549 | -0.0015927
9 | 10 | 1.7006 | 0.65409 | 1.7163e-09 | 0 | 0 | 0 | 0 | 0 | 1 | -90 | 90 | 0.0080019 | 0.0020038 | -0.0080008 | -0.0020036
10 | 12 | 4.3912 | 1.6889 | 4.4315e-09 | 0 | 0 | 0 | 0 | 0 | 1 | -90 | 90 | 0.0069563 | 0.0017418 | -0.006954 | -0.0017414
12 | 16 | 2.9441 | 1.1324 | 2.9711e-09 | 0 | 0 | 0 | 0 | 0 | 1 | -90 | 90 | 0.0052296 | 0.0013092 | -0.0052288 | -0.0013092
16 | 22 | 1.5511 | 0.59658 | 1.5653e-09 | 0 | 0 | 0 | 0 | 0 | 1 | -90 | 90 | 0.0034947 | 0.00087456 | -0.0034945 | -0.00087464
22 | 20 | 3.8927 | 1.4972 | 3.9284e-09 | 0 | 0 | 0 | 0 | 0 | 1 | -90 | 90 | 0.0013763 | 0.00034375 | -0.0013762 | -0.00034411
20 | 19 | 8.0623 | 3.1009 | 8.1363e-09 | 0 | 0 | 0 | 0 | 0 | 1 | -90 | 90 | 0.0013762 | 0.00034411 | -0.001376 | -0.00034486