## bus_data
BUS_I | BUS_TYPE | Pd | Qd | Gs | Bs | area | Vm | Va | baseKV | zone | Vmax | Vmin
41 | 1 | 0.0012771 | 0.00032006 | 0 | 0 | 1 | 0.98812 | -0.083721 | 0.4 | 1 | 1.1 | 0.9
42 | 1 | 0.00052567 | 0.00013175 | 0 | 0 | 1 | 0.98806 | -0.084155 | 0.4 | 1 | 1.1 | 0.9
43 | 1 | 0 | 0 | 0 | 0 | 1 | 0.98818 | -0.08329 | 0.4 | 1 | 1.1 | 0.9
44 | 1 | 0 | 0 | 0 | 0 | 1 | 0.98805 | -0.084213 | 0.4 | 1 | 1.1 | 0.9
45 | 1 | 0.00046259 | 0.00011594 | 0 | 0 | 1 | 0.98831 | -0.082356 | 0.4 | 1 | 1.1 | 0.9
46 | 1 | 0.0012476 | 0.00031268 | 0 | 0 | 1 | 0.98801 | -0.084503 | 0.4 | 1 | 1.1 | 0.9
47 | 1 | 0.00079104 | 0.00019825 | 0 | 0 | 1 | 0.98778 | -0.086205 | 0.4 | 1 | 1.1 | 0.9
128 | 1 | 0.0032411 | 0.00081229 | 0 | 0 | 1 | 0.98552 | -0.10259 | 0.4 | 1 | 1.1 | 0.9
126 | 1 | 0 | 0 | 0 | 0 | 1 | 0.98549 | -0.10284 | 0.4 | 1 | 1.1 | 0.9
48 | 1 | 0.00063463 | 0.00015905 | 0 | 0 | 1 | 0.98803 | -0.084333 | 0.4 | 1 | 1.1 | 0.9
51 | 1 | 0.0012731 | 0.00031907 | 0 | 0 | 1 | 0.98855 | -0.08064 | 0.4 | 1 | 1.1 | 0.9
52 | 1 | 0 | 0 | 0 | 0 | 1 | 0.98771 | -0.086637 | 0.4 | 1 | 1.1 | 0.9
49 | 1 | 0 | 0 | 0 | 0 | 1 | 0.9915 | -0.059702 | 0.4 | 1 | 1.1 | 0.9
134 | 1 | 0.00061233 | 0.00015347 | 0 | 0 | 1 | 0.99146 | -0.059992 | 0.4 | 1 | 1.1 | 0.9
57 | 1 | 0.0016936 | 0.00042446 | 0 | 0 | 1 | 0.99151 | -0.059602 | 0.4 | 1 | 1.1 | 0.9
67 | 1 | 0.00062232 | 0.00015597 | 0 | 0 | 1 | 0.98855 | -0.080619 | 0.4 | 1 | 1.1 | 0.9
96 | 1 | 0.00068474 | 0.00017161 | 0 | 0 | 1 | 0.98751 | -0.088054 | 0.4 | 1 | 1.1 | 0.9
135 | 1 | 0.0010364 | 0.00025974 | 0 | 0 | 1 | 0.99145 | -0.060037 | 0.4 | 1 | 1.1 | 0.9
60 | 1 | 0.0074339 | 0.0018631 | 0 | 0 | 1 | 0.99227 | -0.054257 | 0.4 | 1 | 1.1 | 0.9
55 | 1 | 0.0017095 | 0.00042843 | 0 | 0 | 1 | 0.99076 | -0.064901 | 0.4 | 1 | 1.1 | 0.9
68 | 1 | 0.00067231 | 0.0001685 | 0 | 0 | 1 | 0.98885 | -0.078486 | 0.4 | 1 | 1.1 | 0.9
95 | 1 | 0.0027253 | 0.00068301 | 0 | 0 | 1 | 0.99341 | -0.046264 | 0.4 | 1 | 1.1 | 0.9
98 | 1 | 0.0026354 | 0.00066049 | 0 | 0 | 1 | 0.99352 | -0.0455 | 0.4 | 1 | 1.1 | 0.9
99 | 1 | 0.002952 | 0.00073983 | 0 | 0 | 1 | 0.98751 | -0.088074 | 0.4 | 1 | 1.1 | 0.9
97 | 1 | 0 | 0 | 0 | 0 | 1 | 0.99295 | -0.049786 | 0.4 | 1 | 1.1 | 0.9
112 | 1 | 0 | 0 | 0 | 0 | 1 | 0.99031 | -0.068828 | 0.4 | 1 | 1.1 | 0.9
109 | 1 | 0.0030678 | 0.00076887 | 0 | 0 | 1 | 0.99441 | -0.039281 | 0.4 | 1 | 1.1 | 0.9
53 | 1 | 0.0015505 | 0.00038859 | 0 | 0 | 1 | 0.99006 | -0.06991 | 0.4 | 1 | 1.1 | 0.9
54 | 1 | 0.0025193 | 0.00063139 | 0 | 0 | 1 | 0.99005 | -0.069926 | 0.4 | 1 | 1.1 | 0.9
56 | 1 | 0 | 0 | 0 | 0 | 1 | 0.98948 | -0.073986 | 0.4 | 1 | 1.1 | 0.9
58 | 1 | 0.001037 | 0.0002599 | 0 | 0 | 1 | 0.98932 | -0.075143 | 0.4 | 1 | 1.1 | 0.9
59 | 1 | 0.0011672 | 0.00029253 | 0 | 0 | 1 | 0.98903 | -0.077247 | 0.4 | 1 | 1.1 | 0.9
130 | 1 | 0 | 0 | 0 | 0 | 1 | 0.98925 | -0.075634 | 0.4 | 1 | 1.1 | 0.9
115 | 1 | 0.0012863 | 0.00032239 | 0 | 0 | 1 | 0.99208 | -0.055555 | 0.4 | 1 | 1.1 | 0.9
101 | 1 | 0.0033035 | 0.00082793 | 0 | 0 | 1 | 0.99299 | -0.049162 | 0.4 | 1 | 1.1 | 0.9
132 | 1 | 0.003504 | 0.00087818 | 0 | 0 | 1 | 0.98916 | -0.076287 | 0.4 | 1 | 1.1 | 0.9
133 | 1 | 0.0018543 | 0.00046472 | 0 | 0 | 1 | 0.98922 | -0.075817 | 0.4 | 1 | 1.1 | 0.9
100 | 1 | 0.0040644 | 0.0010186 | 0 | 0 | 1 | 0.99331 | -0.046874 | 0.4 | 1 | 1.1 | 0.9
61 | 1 | 0.0013201 | 0.00033084 | 0 | 0 | 1 | 0.98847 | -0.080995 | 0.4 | 1 | 1.1 | 0.9
62 | 1 | 0.0027537 | 0.00069015 | 0 | 0 | 1 | 0.9884 | -0.081541 | 0.4 | 1 | 1.1 | 0.9
63 | 1 | 0.0012872 | 0.00032262 | 0 | 0 | 1 | 0.98876 | -0.078992 | 0.4 | 1 | 1.1 | 0.9
64 | 1 | 0.0013988 | 0.00035056 | 0 | 0 | 1 | 0.98837 | -0.081713 | 0.4 | 1 | 1.1 | 0.9
65 | 1 | 0 | 0 | 0 | 0 | 1 | 0.98885 | -0.078316 | 0.4 | 1 | 1.1 | 0.9
66 | 1 | 0 | 0 | 0 | 0 | 1 | 0.98887 | -0.078153 | 0.4 | 1 | 1.1 | 0.9
89 | 1 | 0.0025945 | 0.00065023 | 0 | 0 | 1 | 0.98924 | -0.075526 | 0.4 | 1 | 1.1 | 0.9
86 | 1 | 0.0019392 | 0.00048601 | 0 | 0 | 1 | 0.98992 | -0.070721 | 0.4 | 1 | 1.1 | 0.9
121 | 1 | 0.0029868 | 0.00074856 | 0 | 0 | 1 | 0.99086 | -0.064116 | 0.4 | 1 | 1.1 | 0.9
120 | 1 | 0 | 0 | 0 | 0 | 1 | 0.99107 | -0.062584 | 0.4 | 1 | 1.1 | 0.9
69 | 1 | 0.0014335 | 0.00035928 | 0 | 0 | 1 | 0.99932 | -0.004714 | 0.4 | 1 | 1.1 | 0.9
70 | 1 | 0.0013847 | 0.00034705 | 0 | 0 | 1 | 0.99811 | -0.013175 | 0.4 | 1 | 1.1 | 0.9
71 | 3 | 0 | 0 | 0 | 0 | 1 | 1 | 0 | 0.4 | 1 | 1.1 | 0.9
72 | 1 | 0 | 0 | 0 | 0 | 1 | 0.9976 | -0.016777 | 0.4 | 1 | 1.1 | 0.9
73 | 1 | 0 | 0 | 0 | 0 | 1 | 0.99891 | -0.0076224 | 0.4 | 1 | 1.1 | 0.9
74 | 1 | 0.004289 | 0.0010749 | 0 | 0 | 1 | 0.99979 | -0.001496 | 0.4 | 1 | 1.1 | 0.9
75 | 1 | 0.00090924 | 0.00022788 | 0 | 0 | 1 | 0.99631 | -0.025877 | 0.4 | 1 | 1.1 | 0.9
76 | 1 | 0.0045042 | 0.0011289 | 0 | 0 | 1 | 0.99694 | -0.021378 | 0.4 | 1 | 1.1 | 0.9
77 | 1 | 0.0030964 | 0.00077602 | 0 | 0 | 1 | 0.9987 | -0.0090942 | 0.4 | 1 | 1.1 | 0.9
78 | 1 | 0.0042131 | 0.0010559 | 0 | 0 | 1 | 0.99776 | -0.015656 | 0.4 | 1 | 1.1 | 0.9
79 | 1 | 0.0020483 | 0.00051334 | 0 | 0 | 1 | 0.99974 | -0.0018107 | 0.4 | 1 | 1.1 | 0.9
108 | 1 | 0.0021142 | 0.00052986 | 0 | 0 | 1 | 0.99608 | -0.027486 | 0.4 | 1 | 1.1 | 0.9
92 | 1 | 0 | 0 | 0 | 0 | 1 | 0.99551 | -0.031431 | 0.4 | 1 | 1.1 | 0.9
102 | 1 | 0.0015375 | 0.00038533 | 0 | 0 | 1 | 0.99851 | -0.010403 | 0.4 | 1 | 1.1 | 0.9
116 | 1 | 0.0024154 | 0.00060536 | 0 | 0 | 1 | 0.99721 | -0.019467 | 0.4 | 1 | 1.1 | 0.9
131 | 1 | 0.0021574 | 0.00054069 | 0 | 0 | 1 | 0.99972 | -0.0019859 | 0.4 | 1 | 1.1 | 0.9
111 | 1 | 0 | 0 | 0 | 0 | 1 | 0.99481 | -0.036444 | 0.4 | 1 | 1.1 | 0.9
93 | 1 | 0.0024971 | 0.00062582 | 0 | 0 | 1 | 0.99495 | -0.035361 | 0.4 | 1 | 1.1 | 0.9
90 | 1 | 0.0022395 | 0.00056127 | 0 | 0 | 1 | 0.99545 | -0.031828 | 0.4 | 1 | 1.1 | 0.9
87 | 1 | 0.0030703 | 0.0007695 | 0 | 0 | 1 | 0.9985 | -0.010508 | 0.4 | 1 | 1.1 | 0.9
117 | 1 | 0.0039407 | 0.00098763 | 0 | 0 | 1 | 0.99637 | -0.025362 | 0.4 | 1 | 1.1 | 0.9
80 | 1 | 0.0032717 | 0.00081997 | 0 | 0 | 1 | 0.98995 | -0.070511 | 0.4 | 1 | 1.1 | 0.9
82 | 1 | 0 | 0 | 0 | 0 | 1 | 0.99002 | -0.07004 | 0.4 | 1 | 1.1 | 0.9
81 | 1 | 0 | 0 | 0 | 0 | 1 | 0.99834 | -0.011591 | 0.4 | 1 | 1.1 | 0.9
83 | 1 | 0.0024599 | 0.00061652 | 0 | 0 | 1 | 0.99842 | -0.011049 | 0.4 | 1 | 1.1 | 0.9
84 | 1 | 0.0034623 | 0.00086773 | 0 | 0 | 1 | 0.99819 | -0.012633 | 0.4 | 1 | 1.1 | 0.9
85 | 1 | 0.0019154 | 0.00048004 | 0 | 0 | 1 | 0.99055 | -0.066281 | 0.4 | 1 | 1.1 | 0.9
88 | 1 | 0.0022686 | 0.00056857 | 0 | 0 | 1 | 0.99061 | -0.065847 | 0.4 | 1 | 1.1 | 0.9
122 | 1 | 0.0062411 | 0.0015642 | 0 | 0 | 1 | 0.99262 | -0.051649 | 0.4 | 1 | 1.1 | 0.9
91 | 1 | 0.0013367 | 0.000335 | 0 | 0 | 1 | 0.99545 | -0.031851 | 0.4 | 1 | 1.1 | 0.9
94 | 1 | 0.0025915 | 0.00064948 | 0 | 0 | 1 | 0.99424 | -0.040362 | 0.4 | 1 | 1.1 | 0.9
103 | 1 | 0.0022391 | 0.00056116 | 0 | 0 | 1 | 0.99364 | -0.044646 | 0.4 | 1 | 1.1 | 0.9
140 | 1 | 0.0012766 | 0.00031994 | 0 | 0 | 1 | 0.99019 | -0.069665 | 0.4 | 1 | 1.1 | 0.9
113 | 1 | 0 | 0 | 0 | 0 | 1 | 0.98961 | -0.073924 | 0.4 | 1 | 1.1 | 0.9
202 | 1 | 0 | 0 | 0 | 0 | 1 | 0.98649 | -0.096455 | 0.4 | 1 | 1.1 | 0.9
110 | 1 | 0.0018547 | 0.00046483 | 0 | 0 | 1 | 0.9945 | -0.03865 | 0.4 | 1 | 1.1 | 0.9
104 | 1 | 0.0033523 | 0.00084016 | 0 | 0 | 1 | 0.99387 | -0.043074 | 0.4 | 1 | 1.1 | 0.9
105 | 1 | 0 | 0 | 0 | 0 | 1 | 0.99448 | -0.038721 | 0.4 | 1 | 1.1 | 0.9
106 | 1 | 0.0020039 | 0.00050222 | 0 | 0 | 1 | 0.99469 | -0.037249 | 0.4 | 1 | 1.1 | 0.9
107 | 1 | 0.002014 | 0.00050475 | 0 | 0 | 1 | 0.99445 | -0.038953 | 0.4 | 1 | 1.1 | 0.9
114 | 1 | 0.0016218 | 0.00040647 | 0 | 0 | 1 | 0.9945 | -0.038643 | 0.4 | 1 | 1.1 | 0.9
119 | 1 | 0.010677 | 0.0026759 | 0 | 0 | 1 | 0.99438 | -0.03945 | 0.4 | 1 | 1.1 | 0.9
204 | 1 | 0.00068548 | 0.0001718 | 0 | 0 | 1 | 0.98374 | -0.11627 | 0.4 | 1 | 1.1 | 0.9
203 | 1 | 0.00071574 | 0.00017938 | 0 | 0 | 1 | 0.9862 | -0.098618 | 0.4 | 1 | 1.1 | 0.9
118 | 1 | 0.0044178 | 0.0011072 | 0 | 0 | 1 | 0.99364 | -0.044522 | 0.4 | 1 | 1.1 | 0.9
123 | 1 | 0.005805 | 0.0014549 | 0 | 0 | 1 | 0.99363 | -0.044547 | 0.4 | 1 | 1.1 | 0.9
124 | 1 | 0 | 0 | 0 | 0 | 1 | 0.98547 | -0.10303 | 0.4 | 1 | 1.1 | 0.9
125 | 1 | 0 | 0 | 0 | 0 | 1 | 0.98544 | -0.10329 | 0.4 | 1 | 1.1 | 0.9
127 | 1 | 0.00016995 | 4.2593e-05 | 0 | 0 | 1 | 0.98538 | -0.1037 | 0.4 | 1 | 1.1 | 0.9
136 | 1 | 0.0032401 | 0.00081206 | 0 | 0 | 1 | 0.98242 | -0.12571 | 0.4 | 1 | 1.1 | 0.9
137 | 1 | 0 | 0 | 0 | 0 | 1 | 0.98269 | -0.12379 | 0.4 | 1 | 1.1 | 0.9
141 | 1 | 0.00071359 | 0.00017884 | 0 | 0 | 1 | 0.98347 | -0.11827 | 0.4 | 1 | 1.1 | 0.9

## generator_data
GEN_BUS | PG | QG | QMAX | QMIN | VG | MBASE | GEN_STATUS | PMAX | PMIN
71 | 0.17724 | 0.044522 | 10 | -10 | 1 | 100 | 1 | 10 | 0

## branch_data
F_BUS | T_BUS | BR_R | BR_X | BR_B | RATE_A | RATE_B | RATE_C | TAP | SHIFT | BR_STATUS | ANGMIN | ANGMAX | P_in | Q_in | P_out | Q_out
41 | 42 | 4.743 | 1.8242 | 4.7865e-09 | 0 | 0 | 0 | 0 | 0 | 1 | -90 | 90 | 0.0011604 | 0.00029001 | -0.0011603 | -0.00029045
41 | 43 | 2.2409 | 0.86187 | 2.2614e-09 | 0 | 0 | 0 | 0 | 0 | 1 | -90 | 90 | -0.0024374 | -0.00061007 | 0.0024376 | 0.00060991
42 | 44 | 1.1676 | 0.44907 | 1.1783e-09 | 0 | 0 | 0 | 0 | 0 | 1 | -90 | 90 | 0.00063464 | 0.00015871 | -0.00063464 | -0.00015882
43 | 45 | 1.0199 | 0.39228 | 1.0293e-09 | 0 | 0 | 0 | 0 | 0 | 1 | -90 | 90 | -0.011536 | -0.0028765 | 0.011537 | 0.002877
43 | 46 | 3.1529 | 1.2127 | 3.1819e-09 | 0 | 0 | 0 | 0 | 0 | 1 | -90 | 90 | 0.0048869 | 0.0012236 | -0.0048861 | -0.0012236
43 | 47 | 8.617 | 3.3142 | 8.6961e-09 | 0 | 0 | 0 | 0 | 0 | 1 | -90 | 90 | 0.0042113 | 0.001043 | -0.0042097 | -0.0010432
44 | 48 | 2.4003 | 0.92319 | 2.4223e-09 | 0 | 0 | 0 | 0 | 0 | 1 | -90 | 90 | 0.00063464 | 0.00015882 | -0.00063463 | -0.00015905
45 | 51 | 1.8037 | 0.69374 | 1.8203e-09 | 0 | 0 | 0 | 0 | 0 | 1 | -90 | 90 | -0.012 | -0.0029929 | 0.012003 | 0.0029938
46 | 52 | 7.4437 | 2.8629 | 7.512e-09 | 0 | 0 | 0 | 0 | 0 | 1 | -90 | 90 | 0.0036385 | 0.00091091 | -0.0036374 | -0.00091123
47 | 128 | 59.6194 | 22.9305 | 6.0166e-08 | 0 | 0 | 0 | 0 | 0 | 1 | -90 | 90 | 0.0034186 | 0.00084494 | -0.003411 | -0.00084788
128 | 126 | 14.7184 | 5.6609 | 1.4853e-08 | 0 | 0 | 0 | 0 | 0 | 1 | -90 | 90 | 0.00016997 | 3.5592e-05 | -0.00016997 | -3.7032e-05
126 | 124 | 11.3377 | 4.3606 | 1.1442e-08 | 0 | 0 | 0 | 0 | 0 | 1 | -90 | 90 | 0.00016997 | 3.7032e-05 | -0.00016996 | -3.8142e-05
51 | 67 | 0.020183 | 0.0077626 | 2.0368e-11 | 0 | 0 | 0 | 0 | 0 | 1 | -90 | 90 | -0.013276 | -0.0033129 | 0.013276 | 0.0033129
52 | 96 | 4.9472 | 1.9028 | 4.9926e-09 | 0 | 0 | 0 | 0 | 0 | 1 | -90 | 90 | 0.0036374 | 0.00091123 | -0.0036367 | -0.00091144
49 | 134 | 2.248 | 0.86461 | 2.2686e-09 | 0 | 0 | 0 | 0 | 0 | 1 | -90 | 90 | 0.0016488 | 0.00041295 | -0.0016487 | -0.00041315
49 | 57 | 0.77844 | 0.2994 | 7.8558e-10 | 0 | 0 | 0 | 0 | 0 | 1 | -90 | 90 | -0.0016488 | -0.00041295 | 0.0016488 | 0.00041288
134 | 135 | 0.55936 | 0.21514 | 5.6449e-10 | 0 | 0 | 0 | 0 | 0 | 1 | -90 | 90 | 0.0010364 | 0.00025968 | -0.0010364 | -0.00025974
57 | 60 | 2.1828 | 0.83955 | 2.2029e-09 | 0 | 0 | 0 | 0 | 0 | 1 | -90 | 90 | -0.031321 | -0.007842 | 0.031344 | 0.0078507
57 | 55 | 2.4189 | 0.93036 | 2.4411e-09 | 0 | 0 | 0 | 0 | 0 | 1 | -90 | 90 | 0.027979 | 0.0070047 | -0.027958 | -0.006997
67 | 68 | 1.9387 | 0.74566 | 1.9565e-09 | 0 | 0 | 0 | 0 | 0 | 1 | -90 | 90 | -0.013898 | -0.0034688 | 0.013902 | 0.0034702
96 | 99 | 0.086491 | 0.033266 | 8.7285e-11 | 0 | 0 | 0 | 0 | 0 | 1 | -90 | 90 | 0.002952 | 0.00073983 | -0.002952 | -0.00073983
60 | 115 | 12.8884 | 4.9571 | 1.3007e-08 | 0 | 0 | 0 | 0 | 0 | 1 | -90 | 90 | 0.0012866 | 0.0003212 | -0.0012863 | -0.00032239
60 | 101 | 1.6303 | 0.62703 | 1.6452e-09 | 0 | 0 | 0 | 0 | 0 | 1 | -90 | 90 | -0.040065 | -0.010035 | 0.040093 | 0.010046
55 | 53 | 2.4312 | 0.93509 | 2.4535e-09 | 0 | 0 | 0 | 0 | 0 | 1 | -90 | 90 | 0.026249 | 0.0065686 | -0.026231 | -0.0065619
68 | 59 | 1.0753 | 0.41359 | 1.0852e-09 | 0 | 0 | 0 | 0 | 0 | 1 | -90 | 90 | -0.014575 | -0.0036387 | 0.014577 | 0.0036396
95 | 98 | 3.6003 | 1.3847 | 3.6333e-09 | 0 | 0 | 0 | 0 | 0 | 1 | -90 | 90 | -0.0027252 | -0.00068301 | 0.0027255 | 0.00068276
98 | 103 | 2.0468 | 0.78724 | 2.0656e-09 | 0 | 0 | 0 | 0 | 0 | 1 | -90 | 90 | -0.0053609 | -0.0013433 | 0.0053616 | 0.0013433
97 | 112 | 35.8172 | 13.7758 | 3.6146e-08 | 0 | 0 | 0 | 0 | 0 | 1 | -90 | 90 | 0.0066862 | 0.0016574 | -0.006669 | -0.0016543
97 | 109 | 19.78 | 7.6077 | 1.9961e-08 | 0 | 0 | 0 | 0 | 0 | 1 | -90 | 90 | -0.0066862 | -0.0016574 | 0.0066957 | 0.0016591
112 | 140 | 1.5717 | 0.6045 | 1.5861e-09 | 0 | 0 | 0 | 0 | 0 | 1 | -90 | 90 | 0.006669 | 0.0016543 | -0.0066682 | -0.0016542
109 | 110 | 0.82048 | 0.31557 | 8.28e-10 | 0 | 0 | 0 | 0 | 0 | 1 | -90 | 90 | -0.0097636 | -0.002428 | 0.0097644 | 0.0024282
53 | 54 | 0.0080386 | 0.0030918 | 8.1123e-12 | 0 | 0 | 0 | 0 | 0 | 1 | -90 | 90 | 0.02468 | 0.0061733 | -0.02468 | -0.0061732
54 | 56 | 2.3286 | 0.89562 | 2.35e-09 | 0 | 0 | 0 | 0 | 0 | 1 | -90 | 90 | 0.022161 | 0.0055419 | -0.022148 | -0.0055373
56 | 58 | 2.3048 | 0.88646 | 2.326e-09 | 0 | 0 | 0 | 0 | 0 | 1 | -90 | 90 | 0.006397 | 0.0016028 | -0.006396 | -0.0016026
56 | 59 | 2.6229 | 1.0088 | 2.6469e-09 | 0 | 0 | 0 | 0 | 0 | 1 | -90 | 90 | 0.015751 | 0.0039346 | -0.015744 | -0.0039321
58 | 130 | 1.1686 | 0.44947 | 1.1794e-09 | 0 | 0 | 0 | 0 | 0 | 1 | -90 | 90 | 0.0053589 | 0.0013427 | -0.0053586 | -0.0013427
130 | 132 | 2.3721 | 0.91235 | 2.3939e-09 | 0 | 0 | 0 | 0 | 0 | 1 | -90 | 90 | 0.0035043 | 0.00087806 | -0.003504 | -0.00087818
130 | 133 | 1.2583 | 0.48395 | 1.2698e-09 | 0 | 0 | 0 | 0 | 0 | 1 | -90 | 90 | 0.0018543 | 0.00046461 | -0.0018543 | -0.00046472
101 | 100 | 0.67708 | 0.26042 | 6.833e-10 | 0 | 0 | 0 | 0 | 0 | 1 | -90 | 90 | -0.043396 | -0.010874 | 0.04341 | 0.010879
100 | 94 | 1.7642 | 0.67853 | 1.7804e-09 | 0 | 0 | 0 | 0 | 0 | 1 | -90 | 90 | -0.047474 | -0.011897 | 0.047517 | 0.011914
61 | 62 | 1.672 | 0.64306 | 1.6873e-09 | 0 | 0 | 0 | 0 | 0 | 1 | -90 | 90 | 0.0041529 | 0.0010405 | -0.0041525 | -0.0010406
61 | 63 | 4.6569 | 1.7911 | 4.6996e-09 | 0 | 0 | 0 | 0 | 0 | 1 | -90 | 90 | -0.0054729 | -0.0013714 | 0.0054745 | 0.0013715
62 | 64 | 1.5622 | 0.60086 | 1.5766e-09 | 0 | 0 | 0 | 0 | 0 | 1 | -90 | 90 | 0.0013988 | 0.00035042 | -0.0013988 | -0.00035056
63 | 65 | 1.2722 | 0.48932 | 1.2839e-09 | 0 | 0 | 0 | 0 | 0 | 1 | -90 | 90 | -0.0067617 | -0.0016941 | 0.0067623 | 0.0016942
65 | 66 | 0.30615 | 0.11775 | 3.0896e-10 | 0 | 0 | 0 | 0 | 0 | 1 | -90 | 90 | -0.0067623 | -0.0016942 | 0.0067625 | 0.0016943
66 | 89 | 4.9449 | 1.9019 | 4.9903e-09 | 0 | 0 | 0 | 0 | 0 | 1 | -90 | 90 | -0.0067625 | -0.0016943 | 0.0067649 | 0.0016947
89 | 86 | 6.5436 | 2.5168 | 6.6036e-09 | 0 | 0 | 0 | 0 | 0 | 1 | -90 | 90 | -0.0093594 | -0.002345 | 0.0093656 | 0.0023467
86 | 82 | 0.76834 | 0.29551 | 7.7539e-10 | 0 | 0 | 0 | 0 | 0 | 1 | -90 | 90 | -0.011305 | -0.0028327 | 0.011306 | 0.002833
121 | 120 | 6.5545 | 2.5209 | 6.6146e-09 | 0 | 0 | 0 | 0 | 0 | 1 | -90 | 90 | -0.0029868 | -0.00074856 | 0.0029874 | 0.00074816
120 | 122 | 6.4381 | 2.4762 | 6.4972e-09 | 0 | 0 | 0 | 0 | 0 | 1 | -90 | 90 | -0.021766 | -0.0054557 | 0.021799 | 0.0054677
120 | 88 | 2.2231 | 0.85506 | 2.2435e-09 | 0 | 0 | 0 | 0 | 0 | 1 | -90 | 90 | 0.018779 | 0.0047075 | -0.01877 | -0.0047045
69 | 70 | 1.0558 | 0.40608 | 1.0655e-09 | 0 | 0 | 0 | 0 | 0 | 1 | -90 | 90 | 0.10447 | 0.02623 | -0.10435 | -0.026183
69 | 71 | 0.58135 | 0.2236 | 1.1734e-09 | 0 | 0 | 0 | 0 | 0 | 1 | -90 | 90 | -0.1059 | -0.026589 | 0.10597 | 0.026616
70 | 72 | 0.45477 | 0.17491 | 4.5894e-10 | 0 | 0 | 0 | 0 | 0 | 1 | -90 | 90 | 0.10296 | 0.025836 | -0.10291 | -0.025816
71 | 73 | 1.5882 | 0.61085 | 1.6028e-09 | 0 | 0 | 0 | 0 | 0 | 1 | -90 | 90 | 0.062774 | 0.015777 | -0.062708 | -0.015751
71 | 74 | 2.2928 | 0.88183 | 2.3138e-09 | 0 | 0 | 0 | 0 | 0 | 1 | -90 | 90 | 0.0084966 | 0.0021293 | -0.0084948 | -0.0021288
72 | 75 | 2.8 | 1.0769 | 2.8257e-09 | 0 | 0 | 0 | 0 | 0 | 1 | -90 | 90 | 0.042043 | 0.010533 | -0.04199 | -0.010513
72 | 76 | 0.98271 | 0.37797 | 9.9173e-10 | 0 | 0 | 0 | 0 | 0 | 1 | -90 | 90 | 0.060867 | 0.015283 | -0.060828 | -0.015268
73 | 77 | 1.4028 | 0.53955 | 1.4157e-09 | 0 | 0 | 0 | 0 | 0 | 1 | -90 | 90 | 0.013632 | 0.0034164 | -0.01363 | -0.0034155
73 | 78 | 2.1368 | 0.82186 | 2.1564e-09 | 0 | 0 | 0 | 0 | 0 | 1 | -90 | 90 | 0.049075 | 0.012335 | -0.049021 | -0.012314
74 | 79 | 0.97409 | 0.37465 | 9.8303e-10 | 0 | 0 | 0 | 0 | 0 | 1 | -90 | 90 | 0.0042059 | 0.0010539 | -0.0042057 | -0.0010539
75 | 108 | 0.50546 | 0.19441 | 5.101e-10 | 0 | 0 | 0 | 0 | 0 | 1 | -90 | 90 | 0.041081 | 0.010285 | -0.041072 | -0.010281
76 | 92 | 2.3146 | 0.89023 | 2.3358e-09 | 0 | 0 | 0 | 0 | 0 | 1 | -90 | 90 | 0.056324 | 0.014139 | -0.056246 | -0.014109
77 | 102 | 1.6141 | 0.62082 | 1.629e-09 | 0 | 0 | 0 | 0 | 0 | 1 | -90 | 90 | 0.010533 | 0.0026394 | -0.010531 | -0.0026389
78 | 116 | 1.1075 | 0.42597 | 1.1177e-09 | 0 | 0 | 0 | 0 | 0 | 1 | -90 | 90 | 0.044807 | 0.011258 | -0.044784 | -0.011249
79 | 131 | 1.0569 | 0.40652 | 1.0666e-09 | 0 | 0 | 0 | 0 | 0 | 1 | -90 | 90 | 0.0021574 | 0.0005406 | -0.0021574 | -0.00054069
108 | 111 | 2.961 | 1.1388 | 2.9881e-09 | 0 | 0 | 0 | 0 | 0 | 1 | -90 | 90 | 0.038958 | 0.0097516 | -0.03891 | -0.0097334
92 | 93 | 0.96448 | 0.37095 | 9.7333e-10 | 0 | 0 | 0 | 0 | 0 | 1 | -90 | 90 | 0.052669 | 0.013213 | -0.052641 | -0.013202
92 | 90 | 1.4314 | 0.55054 | 1.4445e-09 | 0 | 0 | 0 | 0 | 0 | 1 | -90 | 90 | 0.0035764 | 0.00089618 | -0.0035762 | -0.00089625
102 | 87 | 0.15047 | 0.057874 | 1.5185e-10 | 0 | 0 | 0 | 0 | 0 | 1 | -90 | 90 | 0.0089939 | 0.0022535 | -0.0089938 | -0.0022535
116 | 117 | 1.8085 | 0.69558 | 1.8251e-09 | 0 | 0 | 0 | 0 | 0 | 1 | -90 | 90 | 0.042368 | 0.010644 | -0.042334 | -0.010631
111 | 114 | 2.3041 | 0.88618 | 2.3252e-09 | 0 | 0 | 0 | 0 | 0 | 1 | -90 | 90 | 0.012304 | 0.0030839 | -0.0123 | -0.0030827
111 | 110 | 2.4176 | 0.92985 | 2.4398e-09 | 0 | 0 | 0 | 0 | 0 | 1 | -90 | 90 | 0.011623 | 0.0028941 | -0.011619 | -0.002893
111 | 106 | 0.69245 | 0.26633 | 6.9881e-10 | 0 | 0 | 0 | 0 | 0 | 1 | -90 | 90 | 0.014983 | 0.0037553 | -0.014982 | -0.0037547
93 | 94 | 1.2869 | 0.49495 | 1.2987e-09 | 0 | 0 | 0 | 0 | 0 | 1 | -90 | 90 | 0.050143 | 0.012576 | -0.050109 | -0.012563
90 | 91 | 0.22174 | 0.085284 | 2.2377e-10 | 0 | 0 | 0 | 0 | 0 | 1 | -90 | 90 | 0.0013367 | 0.00033498 | -0.0013367 | -0.000335
87 | 83 | 1.1858 | 0.4561 | 1.1967e-09 | 0 | 0 | 0 | 0 | 0 | 1 | -90 | 90 | 0.0059234 | 0.001484 | -0.005923 | -0.0014839
117 | 118 | 6.4622 | 2.4855 | 6.5215e-09 | 0 | 0 | 0 | 0 | 0 | 1 | -90 | 90 | 0.038393 | 0.0096429 | -0.038291 | -0.0096043
80 | 82 | 1.8352 | 0.70585 | 1.8521e-09 | 0 | 0 | 0 | 0 | 0 | 1 | -90 | 90 | -0.0032717 | -0.00081997 | 0.0032719 | 0.00081988
82 | 85 | 3.2925 | 1.2663 | 3.3227e-09 | 0 | 0 | 0 | 0 | 0 | 1 | -90 | 90 | -0.014578 | -0.0036529 | 0.014585 | 0.0036555
81 | 83 | 2.0304 | 0.78094 | 2.0491e-09 | 0 | 0 | 0 | 0 | 0 | 1 | -90 | 90 | -0.0034628 | -0.00086753 | 0.0034631 | 0.00086743
81 | 84 | 3.9043 | 1.5016 | 3.9401e-09 | 0 | 0 | 0 | 0 | 0 | 1 | -90 | 90 | 0.0034628 | 0.00086753 | -0.0034623 | -0.00086773
85 | 88 | 0.33617 | 0.1293 | 3.3925e-10 | 0 | 0 | 0 | 0 | 0 | 1 | -90 | 90 | -0.016501 | -0.0041355 | 0.016502 | 0.0041359
122 | 123 | 3.2576 | 1.2529 | 3.2874e-09 | 0 | 0 | 0 | 0 | 0 | 1 | -90 | 90 | -0.02804 | -0.0070319 | 0.028068 | 0.0070422
103 | 104 | 2.6591 | 1.0227 | 2.6835e-09 | 0 | 0 | 0 | 0 | 0 | 1 | -90 | 90 | -0.0076006 | -0.0019045 | 0.0076023 | 0.0019048
140 | 113 | 9.8578 | 3.7915 | 9.9483e-09 | 0 | 0 | 0 | 0 | 0 | 1 | -90 | 90 | 0.0053917 | 0.0013342 | -0.0053886 | -0.001334
113 | 202 | 52.1646 | 20.0633 | 5.2643e-08 | 0 | 0 | 0 | 0 | 0 | 1 | -90 | 90 | 0.0053886 | 0.001334 | -0.0053721 | -0.0013329
202 | 204 | 53.1894 | 20.4574 | 5.3677e-08 | 0 | 0 | 0 | 0 | 0 | 1 | -90 | 90 | 0.0046562 | 0.0011571 | -0.0046436 | -0.0011575
202 | 203 | 37.5858 | 14.4561 | 3.7931e-08 | 0 | 0 | 0 | 0 | 0 | 1 | -90 | 90 | 0.00071595 | 0.00017577 | -0.00071574 | -0.00017938
104 | 105 | 5.1142 | 1.967 | 5.1611e-09 | 0 | 0 | 0 | 0 | 0 | 1 | -90 | 90 | -0.010955 | -0.002745 | 0.010961 | 0.002747
105 | 106 | 1.4614 | 0.56206 | 1.4748e-09 | 0 | 0 | 0 | 0 | 0 | 1 | -90 | 90 | -0.012975 | -0.0032516 | 0.012978 | 0.0032525
105 | 107 | 1.4846 | 0.57101 | 1.4982e-09 | 0 | 0 | 0 | 0 | 0 | 1 | -90 | 90 | 0.002014 | 0.00050463 | -0.002014 | -0.00050475
114 | 119 | 0.97397 | 0.3746 | 9.8291e-10 | 0 | 0 | 0 | 0 | 0 | 1 | -90 | 90 | 0.010678 | 0.0026763 | -0.010677 | -0.0026759
204 | 137 | 29.0579 | 11.1761 | 2.9325e-08 | 0 | 0 | 0 | 0 | 0 | 1 | -90 | 90 | 0.0032443 | 0.00081012 | -0.003241 | -0.00081166
204 | 141 | 34.6271 | 13.3181 | 3.4945e-08 | 0 | 0 | 0 | 0 | 0 | 1 | -90 | 90 | 0.00071378 | 0.00017554 | -0.00071358 | -0.00017884
118 | 123 | 0.0094726 | 0.0036433 | 9.5595e-12 | 0 | 0 | 0 | 0 | 0 | 1 | -90 | 90 | 0.033873 | 0.0084971 | -0.033873 | -0.008497
124 | 125 | 16.9009 | 6.5003 | 1.7056e-08 | 0 | 0 | 0 | 0 | 0 | 1 | -90 | 90 | 0.00016996 | 3.8142e-05 | -0.00016996 | -3.9797e-05
125 | 127 | 28.5743 | 10.9901 | 2.8837e-08 | 0 | 0 | 0 | 0 | 0 | 1 | -90 | 90 | 0.00016996 | 3.9797e-05 | -0.00016995 | -4.2593e-05
136 | 137 | 7.4361 | 2.86 | 7.5043e-09 | 0 | 0 | 0 | 0 | 0 | 1 | -90 | 90 | -0.0032401 | -0.00081206 | 0.003241 | 0.00081166