## bus_data
BUS_I | BUS_TYPE | Pd | Qd | Gs | Bs | area | Vm | Va | baseKV | zone | Vmax | Vmin
1 | 1 | 0.0057781 | 0.0014481 | 0 | 0 | 1 | 0.99795 | -0.014378 | 0.4 | 1 | 1.1 | 0.9
3 | 3 | 0 | 0 | 0 | 0 | 1 | 1 | 0 | 0.4 | 1 | 1.1 | 0.9
8 | 1 | 0.003969 | 0.00099473 | 0 | 0 | 1 | 0.99009 | -0.070397 | 0.4 | 1 | 1.1 | 0.9
5 | 1 | 0.0030791 | 0.00077169 | 0 | 0 | 1 | 0.98733 | -0.090133 | 0.4 | 1 | 1.1 | 0.9
6 | 1 | 0 | 0 | 0 | 0 | 1 | 0.98745 | -0.089257 | 0.4 | 1 | 1.1 | 0.9
7 | 1 | 0 | 0 | 0 | 0 | 1 | 0.98912 | -0.077394 | 0.4 | 1 | 1.1 | 0.9

## generator_data
GEN_BUS | PG | QG | QMAX | QMIN | VG | MBASE | GEN_STATUS | PMAX | PMIN
3 | 0.012914 | 0.0032246 | 10 | -10 | 1 | 100 | 1 | 10 | 0

## branch_data
F_BUS | T_BUS | BR_R | BR_X | BR_B | RATE_A | RATE_B | RATE_C | TAP | SHIFT | BR_STATUS | ANGMIN | ANGMAX | P_in | Q_in | P_out | Q_out
1 | 3 | 32.2789 | 12.415 | 3.2575e-08 | 0 | 0 | 0 | 0 | 0 | 1 | -90 | 90 | -0.0057781 | -0.0014481 | 0.0057896 | 0.0014493
3 | 8 | 126.8983 | 48.807 | 1.2806e-07 | 0 | 0 | 0 | 0 | 0 | 1 | -90 | 90 | 0.0071249 | 0.0017753 | -0.0070564 | -0.0017616
8 | 7 | 28.5304 | 10.9732 | 2.8792e-08 | 0 | 0 | 0 | 0 | 0 | 1 | -90 | 90 | 0.0030874 | 0.00076692 | -0.0030845 | -0.00076861
5 | 6 | 3.6098 | 1.3884 | 3.6429e-09 | 0 | 0 | 0 | 0 | 0 | 1 | -90 | 90 | -0.0030791 | -0.00077169 | 0.0030794 | 0.00077148
6 | 7 | 48.6932 | 18.7282 | 4.914e-08 | 0 | 0 | 0 | 0 | 0 | 1 | -90 | 90 | -0.0030794 | -0.00077148 | 0.0030845 | 0.00076861