## bus_data
BUS_I | BUS_TYPE | Pd | Qd | Gs | Bs | area | Vm | Va | baseKV | zone | Vmax | Vmin
1 | 1 | 0.001923 | 0.00048195 | 0 | 0 | 1 | 0.9904 | -0.06754 | 0.4 | 1 | 1.1 | 0.9
2 | 1 | 0 | 0 | 0 | 0 | 1 | 0.99164 | -0.058776 | 0.4 | 1 | 1.1 | 0.9
7 | 1 | 0.0024361 | 0.00061055 | 0 | 0 | 1 | 0.98899 | -0.077552 | 0.4 | 1 | 1.1 | 0.9
4 | 1 | 0.0025598 | 0.00064156 | 0 | 0 | 1 | 0.99188 | -0.057029 | 0.4 | 1 | 1.1 | 0.9
8 | 1 | 0.0014694 | 0.00036827 | 0 | 0 | 1 | 0.98889 | -0.078236 | 0.4 | 1 | 1.1 | 0.9
33 | 1 | 0.0019286 | 0.00048336 | 0 | 0 | 1 | 0.99529 | -0.033008 | 0.4 | 1 | 1.1 | 0.9
34 | 1 | 0.0018626 | 0.0004668 | 0 | 0 | 1 | 0.99369 | -0.04426 | 0.4 | 1 | 1.1 | 0.9
3 | 1 | 0.0057015 | 0.0014289 | 0 | 0 | 1 | 0.99479 | -0.036471 | 0.4 | 1 | 1.1 | 0.9
32 | 1 | 0.0038934 | 0.00097578 | 0 | 0 | 1 | 0.99575 | -0.029781 | 0.4 | 1 | 1.1 | 0.9
39 | 1 | 0.0027528 | 0.00068991 | 0 | 0 | 1 | 0.99223 | -0.054583 | 0.4 | 1 | 1.1 | 0.9
37 | 1 | 0.0028412 | 0.00071208 | 0 | 0 | 1 | 0.99258 | -0.052056 | 0.4 | 1 | 1.1 | 0.9
5 | 1 | 0.0016916 | 0.00042396 | 0 | 0 | 1 | 0.97026 | -0.21009 | 0.4 | 1 | 1.1 | 0.9
6 | 1 | 0 | 0 | 0 | 0 | 1 | 0.97029 | -0.20985 | 0.4 | 1 | 1.1 | 0.9
9 | 1 | 0.0015969 | 0.00040021 | 0 | 0 | 1 | 0.97046 | -0.20867 | 0.4 | 1 | 1.1 | 0.9
41 | 1 | 0.002345 | 0.00058771 | 0 | 0 | 1 | 0.97134 | -0.20224 | 0.4 | 1 | 1.1 | 0.9
42 | 1 | 0.0033615 | 0.00084247 | 0 | 0 | 1 | 0.97199 | -0.19755 | 0.4 | 1 | 1.1 | 0.9
10 | 1 | 0 | 0 | 0 | 0 | 1 | 0.97075 | -0.20655 | 0.4 | 1 | 1.1 | 0.9
11 | 1 | 0.0021378 | 0.00053577 | 0 | 0 | 1 | 0.97741 | -0.15864 | 0.4 | 1 | 1.1 | 0.9
12 | 1 | 0 | 0 | 0 | 0 | 1 | 0.97795 | -0.15471 | 0.4 | 1 | 1.1 | 0.9
13 | 1 | 0.010385 | 0.0026027 | 0 | 0 | 1 | 0.97729 | -0.15948 | 0.4 | 1 | 1.1 | 0.9
14 | 1 | 0 | 0 | 0 | 0 | 1 | 0.9836 | -0.1146 | 0.4 | 1 | 1.1 | 0.9
15 | 1 | 0 | 0 | 0 | 0 | 1 | 0.97688 | -0.16241 | 0.4 | 1 | 1.1 | 0.9
25 | 1 | 0.0032974 | 0.00082641 | 0 | 0 | 1 | 0.98421 | -0.11024 | 0.4 | 1 | 1.1 | 0.9
48 | 1 | 0.0021421 | 0.00053686 | 0 | 0 | 1 | 0.97429 | -0.18096 | 0.4 | 1 | 1.1 | 0.9
23 | 1 | 0.0058245 | 0.0014598 | 0 | 0 | 1 | 0.9844 | -0.10891 | 0.4 | 1 | 1.1 | 0.9
47 | 1 | 0.0024799 | 0.00062152 | 0 | 0 | 1 | 0.97366 | -0.18553 | 0.4 | 1 | 1.1 | 0.9
16 | 1 | 0.0041828 | 0.0010483 | 0 | 0 | 1 | 0.98359 | -0.11473 | 0.4 | 1 | 1.1 | 0.9
17 | 1 | 0.0022915 | 0.00057432 | 0 | 0 | 1 | 0.98346 | -0.11564 | 0.4 | 1 | 1.1 | 0.9
18 | 1 | 0.0035804 | 0.00089733 | 0 | 0 | 1 | 0.98376 | -0.11351 | 0.4 | 1 | 1.1 | 0.9
19 | 1 | 0.0072051 | 0.0018058 | 0 | 0 | 1 | 0.98342 | -0.1159 | 0.4 | 1 | 1.1 | 0.9
20 | 1 | 0.0026322 | 0.00065968 | 0 | 0 | 1 | 0.98412 | -0.11093 | 0.4 | 1 | 1.1 | 0.9
21 | 1 | 0.0067314 | 0.0016871 | 0 | 0 | 1 | 0.98314 | -0.11791 | 0.4 | 1 | 1.1 | 0.9
22 | 1 | 0 | 0 | 0 | 0 | 1 | 0.98534 | -0.10228 | 0.4 | 1 | 1.1 | 0.9
24 | 1 | 0.012419 | 0.0031125 | 0 | 0 | 1 | 0.98856 | -0.079616 | 0.4 | 1 | 1.1 | 0.9
26 | 1 | 0.013389 | 0.0033557 | 0 | 0 | 1 | 0.99688 | -0.021541 | 0.4 | 1 | 1.1 | 0.9
27 | 3 | 0 | 0 | 0 | 0 | 1 | 1 | 0 | 0.4 | 1 | 1.1 | 0.9
28 | 1 | 0.012739 | 0.0031926 | 0 | 0 | 1 | 0.99706 | -0.020564 | 0.4 | 1 | 1.1 | 0.9
29 | 1 | 0.0019556 | 0.00049012 | 0 | 0 | 1 | 0.99957 | -0.0030117 | 0.4 | 1 | 1.1 | 0.9
30 | 1 | 0.017775 | 0.0044548 | 0 | 0 | 1 | 0.99585 | -0.029072 | 0.4 | 1 | 1.1 | 0.9
44 | 1 | 0.0022492 | 0.0005637 | 0 | 0 | 1 | 0.99956 | -0.0031046 | 0.4 | 1 | 1.1 | 0.9
35 | 1 | 0.0032927 | 0.00082522 | 0 | 0 | 1 | 0.99291 | -0.049771 | 0.4 | 1 | 1.1 | 0.9
36 | 1 | 0.0035198 | 0.00088215 | 0 | 0 | 1 | 0.99309 | -0.048476 | 0.4 | 1 | 1.1 | 0.9
38 | 1 | 0 | 0 | 0 | 0 | 1 | 0.99304 | -0.048806 | 0.4 | 1 | 1.1 | 0.9
40 | 1 | 0.0054395 | 0.0013633 | 0 | 0 | 1 | 0.99286 | -0.050096 | 0.4 | 1 | 1.1 | 0.9
43 | 1 | 0.0036152 | 0.00090605 | 0 | 0 | 1 | 0.97221 | -0.19598 | 0.4 | 1 | 1.1 | 0.9
45 | 1 | 0 | 0 | 0 | 0 | 1 | 0.97306 | -0.18982 | 0.4 | 1 | 1.1 | 0.9
46 | 1 | 0.0016138 | 0.00040446 | 0 | 0 | 1 | 0.97301 | -0.19021 | 0.4 | 1 | 1.1 | 0.9
50 | 1 | 0.0024232 | 0.00060732 | 0 | 0 | 1 | 0.97237 | -0.19484 | 0.4 | 1 | 1.1 | 0.9
49 | 1 | 0 | 0 | 0 | 0 | 1 | 0.9723 | -0.19535 | 0.4 | 1 | 1.1 | 0.9
51 | 1 | 0.0017426 | 0.00043673 | 0 | 0 | 1 | 0.97167 | -0.19995 | 0.4 | 1 | 1.1 | 0.9

## generator_data
GEN_BUS | PG | QG | QMAX | QMIN | VG | MBASE | GEN_STATUS | PMAX | PMIN
27 | 0.17348 | 0.043725 | 10 | -10 | 1 | 100 | 1 | 10 | 0

## branch_data
F_BUS | T_BUS | BR_R | BR_X | BR_B | RATE_A | RATE_B | RATE_C | TAP | SHIFT | BR_STATUS | ANGMIN | ANGMAX | P_in | Q_in | P_out | Q_out
1 | 2 | 19.1194 | 7.3536 | 1.9295e-08 | 0 | 0 | 0 | 0 | 0 | 1 | -90 | 90 | -0.005834 | -0.0014591 | 0.0058411 | 0.0014599
1 | 7 | 32.5719 | 12.5276 | 3.2871e-08 | 0 | 0 | 0 | 0 | 0 | 1 | -90 | 90 | 0.003911 | 0.00097714 | -0.0039057 | -0.00097828
2 | 4 | 3.8118 | 1.4661 | 3.8468e-09 | 0 | 0 | 0 | 0 | 0 | 1 | -90 | 90 | -0.0058411 | -0.0014599 | 0.0058425 | 0.0014601
7 | 8 | 5.9186 | 2.2764 | 5.973e-09 | 0 | 0 | 0 | 0 | 0 | 1 | -90 | 90 | 0.0014695 | 0.00036774 | -0.0014694 | -0.00036827
4 | 39 | 3.7174 | 1.4298 | 3.7516e-09 | 0 | 0 | 0 | 0 | 0 | 1 | -90 | 90 | -0.0084023 | -0.0021016 | 0.0084052 | 0.0021023
33 | 34 | 5.1475 | 1.9798 | 5.1947e-09 | 0 | 0 | 0 | 0 | 0 | 1 | -90 | 90 | 0.028186 | 0.007067 | -0.028142 | -0.0070506
33 | 3 | 7.8291 | 3.0112 | 7.9009e-09 | 0 | 0 | 0 | 0 | 0 | 1 | -90 | 90 | 0.0057043 | 0.0014292 | -0.0057015 | -0.0014289
33 | 32 | 1.1637 | 0.4476 | 1.1744e-09 | 0 | 0 | 0 | 0 | 0 | 1 | -90 | 90 | -0.035818 | -0.0089796 | 0.035834 | 0.0089856
34 | 35 | 4.0872 | 1.572 | 4.1247e-09 | 0 | 0 | 0 | 0 | 0 | 1 | -90 | 90 | 0.017313 | 0.0043369 | -0.0173 | -0.0043323
34 | 36 | 6.0445 | 2.3248 | 6.1e-09 | 0 | 0 | 0 | 0 | 0 | 1 | -90 | 90 | 0.0089657 | 0.0022469 | -0.0089605 | -0.0022455
32 | 28 | 3.0028 | 1.1549 | 3.0303e-09 | 0 | 0 | 0 | 0 | 0 | 1 | -90 | 90 | -0.039728 | -0.0099614 | 0.039779 | 0.0099806
39 | 37 | 2.8968 | 1.1142 | 2.9234e-09 | 0 | 0 | 0 | 0 | 0 | 1 | -90 | 90 | -0.011158 | -0.0027923 | 0.011162 | 0.0027935
37 | 35 | 2.0899 | 0.80381 | 2.1091e-09 | 0 | 0 | 0 | 0 | 0 | 1 | -90 | 90 | -0.014003 | -0.0035055 | 0.014007 | 0.003507
5 | 6 | 1.776 | 0.68308 | 1.7923e-09 | 0 | 0 | 0 | 0 | 0 | 1 | -90 | 90 | -0.0016916 | -0.00042397 | 0.0016916 | 0.00042382
6 | 9 | 8.5227 | 3.278 | 8.6009e-09 | 0 | 0 | 0 | 0 | 0 | 1 | -90 | 90 | -0.0016916 | -0.00042382 | 0.0016919 | 0.00042311
9 | 10 | 7.8728 | 3.028 | 7.9451e-09 | 0 | 0 | 0 | 0 | 0 | 1 | -90 | 90 | -0.0032887 | -0.00082333 | 0.0032897 | 0.00082295
41 | 42 | 10.1879 | 3.9184 | 1.0281e-08 | 0 | 0 | 0 | 0 | 0 | 1 | -90 | 90 | -0.0056366 | -0.0014099 | 0.0056402 | 0.0014103
41 | 10 | 16.0158 | 6.1599 | 1.6163e-08 | 0 | 0 | 0 | 0 | 0 | 1 | -90 | 90 | 0.0032917 | 0.00082218 | -0.0032897 | -0.00082295
42 | 43 | 2.1475 | 0.82595 | 2.1672e-09 | 0 | 0 | 0 | 0 | 0 | 1 | -90 | 90 | -0.0090017 | -0.0022528 | 0.0090036 | 0.0022533
11 | 12 | 3.9096 | 1.5037 | 3.9455e-09 | 0 | 0 | 0 | 0 | 0 | 1 | -90 | 90 | -0.012524 | -0.0031388 | 0.01253 | 0.0031411
11 | 13 | 1.0076 | 0.38753 | 1.0168e-09 | 0 | 0 | 0 | 0 | 0 | 1 | -90 | 90 | 0.010386 | 0.0026031 | -0.010385 | -0.0026027
12 | 14 | 14.1049 | 5.4249 | 1.4234e-08 | 0 | 0 | 0 | 0 | 0 | 1 | -90 | 90 | -0.035674 | -0.008947 | 0.035873 | 0.0090224
12 | 15 | 4.1493 | 1.5959 | 4.1874e-09 | 0 | 0 | 0 | 0 | 0 | 1 | -90 | 90 | 0.023143 | 0.005806 | -0.023118 | -0.0057969
14 | 25 | 1.5418 | 0.59302 | 1.556e-09 | 0 | 0 | 0 | 0 | 0 | 1 | -90 | 90 | -0.035873 | -0.0090223 | 0.035895 | 0.0090305
15 | 48 | 9.9587 | 3.8303 | 1.005e-08 | 0 | 0 | 0 | 0 | 0 | 1 | -90 | 90 | 0.023118 | 0.0057969 | -0.023059 | -0.0057751
25 | 23 | 0.42969 | 0.16527 | 4.3363e-10 | 0 | 0 | 0 | 0 | 0 | 1 | -90 | 90 | -0.039192 | -0.009857 | 0.0392 | 0.0098597
48 | 47 | 2.6977 | 1.0376 | 2.7225e-09 | 0 | 0 | 0 | 0 | 0 | 1 | -90 | 90 | 0.020917 | 0.0052382 | -0.020904 | -0.0052334
23 | 22 | 1.8718 | 0.71993 | 1.889e-09 | 0 | 0 | 0 | 0 | 0 | 1 | -90 | 90 | -0.045024 | -0.011319 | 0.045066 | 0.011335
47 | 45 | 2.8638 | 1.1015 | 2.8901e-09 | 0 | 0 | 0 | 0 | 0 | 1 | -90 | 90 | 0.018424 | 0.0046119 | -0.018413 | -0.004608
16 | 17 | 0.70571 | 0.27143 | 7.1219e-10 | 0 | 0 | 0 | 0 | 0 | 1 | -90 | 90 | 0.016232 | 0.0040684 | -0.01623 | -0.0040677
16 | 18 | 0.7515 | 0.28904 | 7.584e-10 | 0 | 0 | 0 | 0 | 0 | 1 | -90 | 90 | -0.020415 | -0.0051167 | 0.020419 | 0.0051179
17 | 19 | 0.23401 | 0.090004 | 2.3616e-10 | 0 | 0 | 0 | 0 | 0 | 1 | -90 | 90 | 0.013939 | 0.0034934 | -0.013938 | -0.0034932
18 | 20 | 1.3573 | 0.52204 | 1.3698e-09 | 0 | 0 | 0 | 0 | 0 | 1 | -90 | 90 | -0.023999 | -0.0060153 | 0.024008 | 0.0060184
19 | 21 | 3.762 | 1.4469 | 3.7966e-09 | 0 | 0 | 0 | 0 | 0 | 1 | -90 | 90 | 0.0067333 | 0.0016874 | -0.0067314 | -0.0016871
20 | 22 | 4.1011 | 1.5774 | 4.1388e-09 | 0 | 0 | 0 | 0 | 0 | 1 | -90 | 90 | -0.02664 | -0.0066781 | 0.026672 | 0.00669
22 | 24 | 4.0279 | 1.5492 | 4.0649e-09 | 0 | 0 | 0 | 0 | 0 | 1 | -90 | 90 | -0.071737 | -0.018025 | 0.071964 | 0.018112
24 | 26 | 8.8939 | 3.4207 | 8.9755e-09 | 0 | 0 | 0 | 0 | 0 | 1 | -90 | 90 | -0.084383 | -0.021225 | 0.085072 | 0.021489
26 | 27 | 2.8773 | 1.1067 | 5.8074e-09 | 0 | 0 | 0 | 0 | 0 | 1 | -90 | 90 | -0.098462 | -0.024844 | 0.09876 | 0.024959
27 | 28 | 3.8036 | 1.4629 | 3.8385e-09 | 0 | 0 | 0 | 0 | 0 | 1 | -90 | 90 | 0.070514 | 0.017712 | -0.070313 | -0.017635
27 | 29 | 9.3169 | 3.5834 | 9.4024e-09 | 0 | 0 | 0 | 0 | 0 | 1 | -90 | 90 | 0.0042066 | 0.0010535 | -0.0042048 | -0.0010538
28 | 30 | 6.1899 | 2.3807 | 6.2467e-09 | 0 | 0 | 0 | 0 | 0 | 1 | -90 | 90 | 0.017796 | 0.0044622 | -0.017775 | -0.0044548
29 | 44 | 0.53748 | 0.20672 | 5.4241e-10 | 0 | 0 | 0 | 0 | 0 | 1 | -90 | 90 | 0.0022492 | 0.00056366 | -0.0022492 | -0.0005637
36 | 38 | 0.77893 | 0.29959 | 7.8608e-10 | 0 | 0 | 0 | 0 | 0 | 1 | -90 | 90 | 0.0054407 | 0.0013633 | -0.0054404 | -0.0013633
38 | 40 | 3.0455 | 1.1713 | 3.0734e-09 | 0 | 0 | 0 | 0 | 0 | 1 | -90 | 90 | 0.0054404 | 0.0013633 | -0.0054395 | -0.0013633
43 | 45 | 6.0025 | 2.3087 | 6.0576e-09 | 0 | 0 | 0 | 0 | 0 | 1 | -90 | 90 | -0.012619 | -0.0031594 | 0.012629 | 0.0031629
45 | 46 | 2.9662 | 1.1409 | 2.9935e-09 | 0 | 0 | 0 | 0 | 0 | 1 | -90 | 90 | 0.0016139 | 0.00040421 | -0.0016138 | -0.00040446
45 | 50 | 14.7385 | 5.6687 | 1.4874e-08 | 0 | 0 | 0 | 0 | 0 | 1 | -90 | 90 | 0.0041698 | 0.0010408 | -0.004167 | -0.0010411
50 | 49 | 3.6053 | 1.3866 | 3.6384e-09 | 0 | 0 | 0 | 0 | 0 | 1 | -90 | 90 | 0.0017438 | 0.00043378 | -0.0017436 | -0.00043408
49 | 51 | 32.249 | 12.4035 | 3.2545e-08 | 0 | 0 | 0 | 0 | 0 | 1 | -90 | 90 | 0.0017436 | 0.00043408 | -0.0017425 | -0.00043673