## bus_data
BUS_I | BUS_TYPE | Pd | Qd | Gs | Bs | area | Vm | Va | baseKV | zone | Vmax | Vmin
1 | 1 | 0.014338 | 0.0035934 | 0 | 0 | 1 | 0.99138 | -0.060056 | 0.4 | 1 | 1.1 | 0.9
2 | 1 | 0 | 0 | 0 | 0 | 1 | 0.99024 | -0.068063 | 0.4 | 1 | 1.1 | 0.9
3 | 1 | 0 | 0 | 0 | 0 | 1 | 0.99185 | -0.056734 | 0.4 | 1 | 1.1 | 0.9
4 | 1 | 0.0022902 | 0.00057397 | 0 | 0 | 1 | 0.99015 | -0.068658 | 0.4 | 1 | 1.1 | 0.9
5 | 1 | 0 | 0 | 0 | 0 | 1 | 0.9891 | -0.076076 | 0.4 | 1 | 1.1 | 0.9
7 | 1 | 0 | 0 | 0 | 0 | 1 | 0.99225 | -0.053953 | 0.4 | 1 | 1.1 | 0.9
8 | 1 | 0.0041385 | 0.0010372 | 0 | 0 | 1 | 0.9873 | -0.088785 | 0.4 | 1 | 1.1 | 0.9
9 | 1 | 0.003105 | 0.00077819 | 0 | 0 | 1 | 0.98907 | -0.076295 | 0.4 | 1 | 1.1 | 0.9
10 | 1 | 0.0037012 | 0.00092761 | 0 | 0 | 1 | 0.99279 | -0.050166 | 0.4 | 1 | 1.1 | 0.9
153 | 1 | 0.002451 | 0.00061427 | 0 | 0 | 1 | 0.98627 | -0.096028 | 0.4 | 1 | 1.1 | 0.9
11 | 1 | 0 | 0 | 0 | 0 | 1 | 0.99411 | -0.04093 | 0.4 | 1 | 1.1 | 0.9
150 | 1 | 0 | 0 | 0 | 0 | 1 | 0.99547 | -0.031421 | 0.4 | 1 | 1.1 | 0.9
152 | 1 | 0.005915 | 0.0014824 | 0 | 0 | 1 | 0.99663 | -0.023404 | 0.4 | 1 | 1.1 | 0.9
178 | 1 | 0.0024743 | 0.00062013 | 0 | 0 | 1 | 0.97923 | -0.14622 | 0.4 | 1 | 1.1 | 0.9
177 | 1 | 0.0019508 | 0.00048892 | 0 | 0 | 1 | 0.97931 | -0.1457 | 0.4 | 1 | 1.1 | 0.9
154 | 1 | 0.0010924 | 0.00027379 | 0 | 0 | 1 | 0.98566 | -0.10035 | 0.4 | 1 | 1.1 | 0.9
78 | 1 | 0.00030877 | 7.7386e-05 | 0 | 0 | 1 | 0.97144 | -0.20305 | 0.4 | 1 | 1.1 | 0.9
80 | 1 | 0.00050885 | 0.00012753 | 0 | 0 | 1 | 0.97147 | -0.20286 | 0.4 | 1 | 1.1 | 0.9
81 | 1 | 0.00052267 | 0.00013099 | 0 | 0 | 1 | 0.97165 | -0.20153 | 0.4 | 1 | 1.1 | 0.9
84 | 1 | 0.00027601 | 6.9174e-05 | 0 | 0 | 1 | 0.97428 | -0.18232 | 0.4 | 1 | 1.1 | 0.9
85 | 1 | 0.00031549 | 7.9069e-05 | 0 | 0 | 1 | 0.97411 | -0.18353 | 0.4 | 1 | 1.1 | 0.9
83 | 1 | 0.00036331 | 9.1053e-05 | 0 | 0 | 1 | 0.97429 | -0.18222 | 0.4 | 1 | 1.1 | 0.9
82 | 1 | 0.00027152 | 6.8048e-05 | 0 | 0 | 1 | 0.9717 | -0.20113 | 0.4 | 1 | 1.1 | 0.9
87 | 1 | 0.00015527 | 3.8914e-05 | 0 | 0 | 1 | 0.97177 | -0.20064 | 0.4 | 1 | 1.1 | 0.9
126 | 1 | 0.0006719 | 0.0001684 | 0 | 0 | 1 | 0.97475 | -0.17889 | 0.4 | 1 | 1.1 | 0.9
90 | 1 | 0.0016198 | 0.00040595 | 0 | 0 | 1 | 0.97275 | -0.19345 | 0.4 | 1 | 1.1 | 0.9
88 | 1 | 0.00017616 | 4.4149e-05 | 0 | 0 | 1 | 0.97204 | -0.19862 | 0.4 | 1 | 1.1 | 0.9
125 | 1 | 0.00017791 | 4.4588e-05 | 0 | 0 | 1 | 0.97527 | -0.17508 | 0.4 | 1 | 1.1 | 0.9
89 | 1 | 0.0015515 | 0.00038884 | 0 | 0 | 1 | 0.9724 | -0.19598 | 0.4 | 1 | 1.1 | 0.9
86 | 1 | 0.00020524 | 5.1439e-05 | 0 | 0 | 1 | 0.9741 | -0.18358 | 0.4 | 1 | 1.1 | 0.9
122 | 1 | 0.00024731 | 6.1983e-05 | 0 | 0 | 1 | 0.97409 | -0.18372 | 0.4 | 1 | 1.1 | 0.9
105 | 1 | 0.00028937 | 7.2522e-05 | 0 | 0 | 1 | 0.97532 | -0.17482 | 0.4 | 1 | 1.1 | 0.9
106 | 1 | 0.00015079 | 3.7791e-05 | 0 | 0 | 1 | 0.97532 | -0.17484 | 0.4 | 1 | 1.1 | 0.9
107 | 1 | 0 | 0 | 0 | 0 | 1 | 0.97536 | -0.17454 | 0.4 | 1 | 1.1 | 0.9
108 | 1 | 0.00016507 | 4.1371e-05 | 0 | 0 | 1 | 0.97545 | -0.1739 | 0.4 | 1 | 1.1 | 0.9
110 | 1 | 0 | 0 | 0 | 0 | 1 | 0.97533 | -0.17481 | 0.4 | 1 | 1.1 | 0.9
113 | 1 | 0 | 0 | 0 | 0 | 1 | 0.97552 | -0.17335 | 0.4 | 1 | 1.1 | 0.9
210 | 1 | 0.000162 | 4.0602e-05 | 0 | 0 | 1 | 0.97532 | -0.17485 | 0.4 | 1 | 1.1 | 0.9
131 | 1 | 0 | 0 | 0 | 0 | 1 | 0.97553 | -0.17326 | 0.4 | 1 | 1.1 | 0.9
141 | 1 | 0.00023159 | 5.8041e-05 | 0 | 0 | 1 | 0.9755 | -0.1735 | 0.4 | 1 | 1.1 | 0.9
211 | 1 | 0.00025101 | 6.2909e-05 | 0 | 0 | 1 | 0.9757 | -0.17199 | 0.4 | 1 | 1.1 | 0.9
208 | 1 | 0.00034653 | 8.6848e-05 | 0 | 0 | 1 | 0.97572 | -0.17181 | 0.4 | 1 | 1.1 | 0.9
114 | 1 | 0 | 0 | 0 | 0 | 1 | 0.97544 | -0.17382 | 0.4 | 1 | 1.1 | 0.9
115 | 1 | 0.00024015 | 6.0187e-05 | 0 | 0 | 1 | 0.97543 | -0.17389 | 0.4 | 1 | 1.1 | 0.9
116 | 1 | 0.0001685 | 4.2229e-05 | 0 | 0 | 1 | 0.97548 | -0.17354 | 0.4 | 1 | 1.1 | 0.9
117 | 1 | 0 | 0 | 0 | 0 | 1 | 0.97553 | -0.17319 | 0.4 | 1 | 1.1 | 0.9
127 | 1 | 0.00025865 | 6.4824e-05 | 0 | 0 | 1 | 0.97562 | -0.17254 | 0.4 | 1 | 1.1 | 0.9
128 | 1 | 0.0001926 | 4.827e-05 | 0 | 0 | 1 | 0.97566 | -0.1722 | 0.4 | 1 | 1.1 | 0.9
129 | 1 | 0 | 0 | 0 | 0 | 1 | 0.97645 | -0.16643 | 0.4 | 1 | 1.1 | 0.9
130 | 1 | 0.00050898 | 0.00012756 | 0 | 0 | 1 | 0.97724 | -0.16062 | 0.4 | 1 | 1.1 | 0.9
132 | 1 | 0 | 0 | 0 | 0 | 1 | 0.97748 | -0.15891 | 0.4 | 1 | 1.1 | 0.9
196 | 1 | 0.00033014 | 8.274e-05 | 0 | 0 | 1 | 0.97724 | -0.16067 | 0.4 | 1 | 1.1 | 0.9
195 | 1 | 0.0085619 | 0.0021458 | 0 | 0 | 1 | 0.97763 | -0.15779 | 0.4 | 1 | 1.1 | 0.9
207 | 1 | 0.00081616 | 0.00020455 | 0 | 0 | 1 | 0.97579 | -0.1713 | 0.4 | 1 | 1.1 | 0.9
206 | 1 | 0 | 0 | 0 | 0 | 1 | 0.97592 | -0.17037 | 0.4 | 1 | 1.1 | 0.9
197 | 1 | 0.00042726 | 0.00010708 | 0 | 0 | 1 | 0.97663 | -0.16512 | 0.4 | 1 | 1.1 | 0.9
194 | 1 | 0.0019188 | 0.0004809 | 0 | 0 | 1 | 0.97778 | -0.15674 | 0.4 | 1 | 1.1 | 0.9
143 | 1 | 0.0023505 | 0.00058909 | 0 | 0 | 1 | 0.98221 | -0.12498 | 0.4 | 1 | 1.1 | 0.9
144 | 1 | 0 | 0 | 0 | 0 | 1 | 0.98229 | -0.12442 | 0.4 | 1 | 1.1 | 0.9
145 | 1 | 0.00057089 | 0.00014308 | 0 | 0 | 1 | 0.98235 | -0.124 | 0.4 | 1 | 1.1 | 0.9
146 | 1 | 0 | 0 | 0 | 0 | 1 | 0.98238 | -0.12379 | 0.4 | 1 | 1.1 | 0.9
225 | 1 | 0.00047555 | 0.00011918 | 0 | 0 | 1 | 0.98247 | -0.12314 | 0.4 | 1 | 1.1 | 0.9
214 | 1 | 0 | 0 | 0 | 0 | 1 | 0.98221 | -0.12498 | 0.4 | 1 | 1.1 | 0.9
224 | 1 | 0.00062882 | 0.0001576 | 0 | 0 | 1 | 0.98279 | -0.12084 | 0.4 | 1 | 1.1 | 0.9
213 | 1 | 0.0013394 | 0.00033567 | 0 | 0 | 1 | 0.98209 | -0.12588 | 0.4 | 1 | 1.1 | 0.9
147 | 1 | 0.005714 | 0.0014321 | 0 | 0 | 1 | 0.99256 | -0.052036 | 0.4 | 1 | 1.1 | 0.9
148 | 1 | 0.0046192 | 0.0011577 | 0 | 0 | 1 | 0.99256 | -0.052084 | 0.4 | 1 | 1.1 | 0.9
149 | 1 | 0 | 0 | 0 | 0 | 1 | 0.99452 | -0.038238 | 0.4 | 1 | 1.1 | 0.9
151 | 1 | 0 | 0 | 0 | 0 | 1 | 0.99522 | -0.033331 | 0.4 | 1 | 1.1 | 0.9
180 | 1 | 0.0021301 | 0.00053385 | 0 | 0 | 1 | 0.99634 | -0.025453 | 0.4 | 1 | 1.1 | 0.9
218 | 1 | 0.00081039 | 0.0002031 | 0 | 0 | 1 | 0.99136 | -0.060818 | 0.4 | 1 | 1.1 | 0.9
181 | 3 | 0.0018446 | 0.0004623 | 0 | 0 | 1 | 1 | 0 | 0.4 | 1 | 1.1 | 0.9
217 | 1 | 0.00045497 | 0.00011403 | 0 | 0 | 1 | 0.98744 | -0.08869 | 0.4 | 1 | 1.1 | 0.9
182 | 1 | 0.0055951 | 0.0014023 | 0 | 0 | 1 | 0.99993 | -0.00045713 | 0.4 | 1 | 1.1 | 0.9
155 | 1 | 0 | 0 | 0 | 0 | 1 | 0.98464 | -0.10764 | 0.4 | 1 | 1.1 | 0.9
156 | 1 | 0 | 0 | 0 | 0 | 1 | 0.9846 | -0.10793 | 0.4 | 1 | 1.1 | 0.9
157 | 1 | 0.0016044 | 0.0004021 | 0 | 0 | 1 | 0.98427 | -0.11029 | 0.4 | 1 | 1.1 | 0.9
158 | 1 | 0.002013 | 0.0005045 | 0 | 0 | 1 | 0.98442 | -0.10922 | 0.4 | 1 | 1.1 | 0.9
159 | 1 | 0 | 0 | 0 | 0 | 1 | 0.98395 | -0.11255 | 0.4 | 1 | 1.1 | 0.9
160 | 1 | 0.0011091 | 0.00027797 | 0 | 0 | 1 | 0.98412 | -0.11134 | 0.4 | 1 | 1.1 | 0.9
200 | 1 | 0.00064609 | 0.00016193 | 0 | 0 | 1 | 0.98428 | -0.11024 | 0.4 | 1 | 1.1 | 0.9
222 | 1 | 0.0013192 | 0.00033062 | 0 | 0 | 1 | 0.9832 | -0.11793 | 0.4 | 1 | 1.1 | 0.9
161 | 1 | 0 | 0 | 0 | 0 | 1 | 0.98371 | -0.11426 | 0.4 | 1 | 1.1 | 0.9
220 | 1 | 0 | 0 | 0 | 0 | 1 | 0.98311 | -0.11858 | 0.4 | 1 | 1.1 | 0.9
162 | 1 | 0.0043092 | 0.00108 | 0 | 0 | 1 | 0.98336 | -0.11675 | 0.4 | 1 | 1.1 | 0.9
163 | 1 | 0.000962 | 0.0002411 | 0 | 0 | 1 | 0.98345 | -0.11606 | 0.4 | 1 | 1.1 | 0.9
174 | 1 | 0.0014783 | 0.0003705 | 0 | 0 | 1 | 0.98306 | -0.11887 | 0.4 | 1 | 1.1 | 0.9
173 | 1 | 0.00092522 | 0.00023188 | 0 | 0 | 1 | 0.98236 | -0.12386 | 0.4 | 1 | 1.1 | 0.9
164 | 1 | 0.0018276 | 0.00045803 | 0 | 0 | 1 | 0.98053 | -0.13691 | 0.4 | 1 | 1.1 | 0.9
165 | 1 | 0.0022466 | 0.00056306 | 0 | 0 | 1 | 0.98022 | -0.13916 | 0.4 | 1 | 1.1 | 0.9
166 | 1 | 0.0012273 | 0.00030759 | 0 | 0 | 1 | 0.98073 | -0.13547 | 0.4 | 1 | 1.1 | 0.9
167 | 1 | 0 | 0 | 0 | 0 | 1 | 0.97948 | -0.14443 | 0.4 | 1 | 1.1 | 0.9
168 | 1 | 0.0019529 | 0.00048944 | 0 | 0 | 1 | 0.98099 | -0.13361 | 0.4 | 1 | 1.1 | 0.9
169 | 1 | 0.0031356 | 0.00078585 | 0 | 0 | 1 | 0.97944 | -0.14475 | 0.4 | 1 | 1.1 | 0.9
170 | 1 | 0.0014813 | 0.00037125 | 0 | 0 | 1 | 0.97936 | -0.14529 | 0.4 | 1 | 1.1 | 0.9
171 | 1 | 0.00062607 | 0.00015691 | 0 | 0 | 1 | 0.98125 | -0.13178 | 0.4 | 1 | 1.1 | 0.9
175 | 1 | 0.0014587 | 0.00036559 | 0 | 0 | 1 | 0.97932 | -0.14564 | 0.4 | 1 | 1.1 | 0.9
176 | 1 | 0.0041106 | 0.0010302 | 0 | 0 | 1 | 0.97907 | -0.14743 | 0.4 | 1 | 1.1 | 0.9
172 | 1 | 0.0013299 | 0.00033331 | 0 | 0 | 1 | 0.98206 | -0.12601 | 0.4 | 1 | 1.1 | 0.9
179 | 1 | 0.0029426 | 0.0007375 | 0 | 0 | 1 | 0.9789 | -0.14864 | 0.4 | 1 | 1.1 | 0.9
183 | 1 | 0.00085448 | 0.00021415 | 0 | 0 | 1 | 0.97869 | -0.15016 | 0.4 | 1 | 1.1 | 0.9
184 | 1 | 0 | 0 | 0 | 0 | 1 | 0.97862 | -0.15062 | 0.4 | 1 | 1.1 | 0.9
185 | 1 | 0.0024962 | 0.0006256 | 0 | 0 | 1 | 0.97855 | -0.15115 | 0.4 | 1 | 1.1 | 0.9
186 | 1 | 0.0042237 | 0.0010586 | 0 | 0 | 1 | 0.97845 | -0.15189 | 0.4 | 1 | 1.1 | 0.9
187 | 1 | 0.0019849 | 0.00049747 | 0 | 0 | 1 | 0.97845 | -0.15183 | 0.4 | 1 | 1.1 | 0.9
191 | 1 | 0.0033566 | 0.00084126 | 0 | 0 | 1 | 0.97834 | -0.15266 | 0.4 | 1 | 1.1 | 0.9
188 | 1 | 0.0013235 | 0.0003317 | 0 | 0 | 1 | 0.97845 | -0.15188 | 0.4 | 1 | 1.1 | 0.9
192 | 1 | 0.0017399 | 0.00043605 | 0 | 0 | 1 | 0.97828 | -0.15311 | 0.4 | 1 | 1.1 | 0.9
190 | 1 | 0 | 0 | 0 | 0 | 1 | 0.9759 | -0.17049 | 0.4 | 1 | 1.1 | 0.9
198 | 1 | 0.00018718 | 4.691e-05 | 0 | 0 | 1 | 0.9759 | -0.17051 | 0.4 | 1 | 1.1 | 0.9
199 | 1 | 0.00030874 | 7.7377e-05 | 0 | 0 | 1 | 0.9759 | -0.17047 | 0.4 | 1 | 1.1 | 0.9
201 | 1 | 0 | 0 | 0 | 0 | 1 | 0.97662 | -0.16518 | 0.4 | 1 | 1.1 | 0.9
205 | 1 | 0.00020509 | 5.1401e-05 | 0 | 0 | 1 | 0.97595 | -0.17011 | 0.4 | 1 | 1.1 | 0.9
193 | 1 | 0.0022802 | 0.00057148 | 0 | 0 | 1 | 0.97816 | -0.15399 | 0.4 | 1 | 1.1 | 0.9
202 | 1 | 0.00020258 | 5.0772e-05 | 0 | 0 | 1 | 0.97662 | -0.16522 | 0.4 | 1 | 1.1 | 0.9
203 | 1 | 0.00028999 | 7.2677e-05 | 0 | 0 | 1 | 0.97662 | -0.16522 | 0.4 | 1 | 1.1 | 0.9
204 | 1 | 0.00029529 | 7.4006e-05 | 0 | 0 | 1 | 0.97661 | -0.16526 | 0.4 | 1 | 1.1 | 0.9
215 | 1 | 0.0041044 | 0.0010287 | 0 | 0 | 1 | 0.98668 | -0.094095 | 0.4 | 1 | 1.1 | 0.9
216 | 1 | 0.00047446 | 0.00011891 | 0 | 0 | 1 | 0.98691 | -0.092403 | 0.4 | 1 | 1.1 | 0.9
219 | 1 | 0.0014219 | 0.00035635 | 0 | 0 | 1 | 0.98306 | -0.11889 | 0.4 | 1 | 1.1 | 0.9
221 | 1 | 0.0019214 | 0.00048154 | 0 | 0 | 1 | 0.98296 | -0.11963 | 0.4 | 1 | 1.1 | 0.9
223 | 1 | 0.00053976 | 0.00013528 | 0 | 0 | 1 | 0.98308 | -0.11878 | 0.4 | 1 | 1.1 | 0.9

## generator_data
GEN_BUS | PG | QG | QMAX | QMIN | VG | MBASE | GEN_STATUS | PMAX | PMIN
181 | 0.15766 | 0.039754 | 10 | -10 | 1 | 100 | 1 | 10 | 0

## branch_data
F_BUS | T_BUS | BR_R | BR_X | BR_B | RATE_A | RATE_B | RATE_C | TAP | SHIFT | BR_STATUS | ANGMIN | ANGMAX | P_in | Q_in | P_out | Q_out
1 | 2 | 0.96563 | 0.3714 | 2.9235e-09 | 0 | 0 | 0 | 0 | 0 | 1 | -90 | 90 | 0.10674 | 0.026848 | -0.10662 | -0.026802
1 | 3 | 0.35346 | 0.13595 | 1.0701e-09 | 0 | 0 | 0 | 0 | 0 | 1 | -90 | 90 | -0.12108 | -0.030441 | 0.12114 | 0.030463
2 | 4 | 3.3162 | 1.2754 | 3.3466e-09 | 0 | 0 | 0 | 0 | 0 | 1 | -90 | 90 | 0.0022904 | 0.00057372 | -0.0022902 | -0.00057397
2 | 5 | 0.98549 | 0.37903 | 2.9836e-09 | 0 | 0 | 0 | 0 | 0 | 1 | -90 | 90 | 0.10433 | 0.026228 | -0.10422 | -0.026184
3 | 7 | 0.29623 | 0.11393 | 8.9683e-10 | 0 | 0 | 0 | 0 | 0 | 1 | -90 | 90 | -0.12114 | -0.030463 | 0.12118 | 0.030481
5 | 8 | 1.6066 | 0.61793 | 4.8641e-09 | 0 | 0 | 0 | 0 | 0 | 1 | -90 | 90 | 0.10111 | 0.025406 | -0.10093 | -0.025338
5 | 9 | 0.90035 | 0.34629 | 9.0862e-10 | 0 | 0 | 0 | 0 | 0 | 1 | -90 | 90 | 0.0031051 | 0.00077813 | -0.003105 | -0.00077819
7 | 10 | 0.40375 | 0.15529 | 1.2224e-09 | 0 | 0 | 0 | 0 | 0 | 1 | -90 | 90 | -0.12118 | -0.03048 | 0.12125 | 0.030505
8 | 153 | 0.95213 | 0.3662 | 2.8826e-09 | 0 | 0 | 0 | 0 | 0 | 1 | -90 | 90 | 0.096794 | 0.024301 | -0.096697 | -0.024263
10 | 11 | 0.95697 | 0.36807 | 2.8973e-09 | 0 | 0 | 0 | 0 | 0 | 1 | -90 | 90 | -0.12495 | -0.031433 | 0.12511 | 0.031494
153 | 154 | 0.58267 | 0.22411 | 1.7641e-09 | 0 | 0 | 0 | 0 | 0 | 1 | -90 | 90 | 0.094246 | 0.023649 | -0.094189 | -0.023628
11 | 150 | 0.98787 | 0.37995 | 2.9908e-09 | 0 | 0 | 0 | 0 | 0 | 1 | -90 | 90 | -0.12511 | -0.031494 | 0.12528 | 0.031558
150 | 152 | 0.83499 | 0.32115 | 2.528e-09 | 0 | 0 | 0 | 0 | 0 | 1 | -90 | 90 | -0.12528 | -0.031558 | 0.12542 | 0.031612
152 | 181 | 2.0469 | 0.78728 | 6.1971e-09 | 0 | 0 | 0 | 0 | 0 | 1 | -90 | 90 | -0.14973 | -0.037701 | 0.15022 | 0.03789
152 | 180 | 1.437 | 0.55271 | 1.4502e-09 | 0 | 0 | 0 | 0 | 0 | 1 | -90 | 90 | 0.018402 | 0.0046072 | -0.018397 | -0.0046053
178 | 177 | 2.6088 | 1.0034 | 2.6327e-09 | 0 | 0 | 0 | 0 | 0 | 1 | -90 | 90 | -0.0024743 | -0.00062013 | 0.0024745 | 0.00061994
177 | 170 | 1.164 | 0.4477 | 1.1747e-09 | 0 | 0 | 0 | 0 | 0 | 1 | -90 | 90 | -0.0044253 | -0.0011089 | 0.0044255 | 0.0011089
154 | 155 | 0.99072 | 0.38104 | 2.9994e-09 | 0 | 0 | 0 | 0 | 0 | 1 | -90 | 90 | 0.093097 | 0.023354 | -0.093003 | -0.023318
78 | 80 | 7.5306 | 2.8964 | 7.5997e-09 | 0 | 0 | 0 | 0 | 0 | 1 | -90 | 90 | -0.00030877 | -7.7386e-05 | 0.00030878 | 7.6672e-05
80 | 81 | 19.6548 | 7.5595 | 1.9835e-08 | 0 | 0 | 0 | 0 | 0 | 1 | -90 | 90 | -0.00081762 | -0.0002042 | 0.00081777 | 0.00020239
81 | 82 | 3.5902 | 1.3808 | 3.6231e-09 | 0 | 0 | 0 | 0 | 0 | 1 | -90 | 90 | -0.0013404 | -0.00033338 | 0.0013405 | 0.00033307
84 | 85 | 19.1383 | 7.3609 | 1.9314e-08 | 0 | 0 | 0 | 0 | 0 | 1 | -90 | 90 | 0.00076817 | 0.00018992 | -0.00076804 | -0.00019171
84 | 83 | 1.1626 | 0.44714 | 1.1732e-09 | 0 | 0 | 0 | 0 | 0 | 1 | -90 | 90 | -0.0010442 | -0.0002591 | 0.0010442 | 0.00025899
85 | 86 | 1.4243 | 0.5478 | 1.4374e-09 | 0 | 0 | 0 | 0 | 0 | 1 | -90 | 90 | 0.00045256 | 0.00011264 | -0.00045256 | -0.00011277
83 | 126 | 6.2045 | 2.3864 | 1.8784e-08 | 0 | 0 | 0 | 0 | 0 | 1 | -90 | 90 | -0.0065325 | -0.0016238 | 0.0065354 | 0.0016232
83 | 90 | 26.7333 | 10.282 | 5.3957e-08 | 0 | 0 | 0 | 0 | 0 | 1 | -90 | 90 | 0.005125 | 0.0012738 | -0.0051171 | -0.0012759
82 | 87 | 3.7147 | 1.4287 | 3.7487e-09 | 0 | 0 | 0 | 0 | 0 | 1 | -90 | 90 | -0.001612 | -0.00040112 | 0.0016121 | 0.0004008
87 | 88 | 13.7985 | 5.3071 | 1.3925e-08 | 0 | 0 | 0 | 0 | 0 | 1 | -90 | 90 | -0.0017674 | -0.00043972 | 0.0017679 | 0.00043859
126 | 125 | 6.4353 | 2.4751 | 1.9483e-08 | 0 | 0 | 0 | 0 | 0 | 1 | -90 | 90 | -0.0072073 | -0.0017916 | 0.0072111 | 0.0017911
90 | 89 | 8.7833 | 3.3782 | 8.8639e-09 | 0 | 0 | 0 | 0 | 0 | 1 | -90 | 90 | 0.0034974 | 0.00086991 | -0.0034962 | -0.00087028
88 | 89 | 16.4343 | 6.3209 | 1.6585e-08 | 0 | 0 | 0 | 0 | 0 | 1 | -90 | 90 | -0.001944 | -0.00048274 | 0.0019447 | 0.00048144
125 | 117 | 3.1158 | 1.1984 | 9.433e-09 | 0 | 0 | 0 | 0 | 0 | 1 | -90 | 90 | -0.007389 | -0.0018357 | 0.0073909 | 0.0018356
86 | 122 | 6.8009 | 2.6157 | 6.8633e-09 | 0 | 0 | 0 | 0 | 0 | 1 | -90 | 90 | 0.00024732 | 6.1334e-05 | -0.00024731 | -6.1983e-05
105 | 106 | 1.554 | 0.59769 | 1.5683e-09 | 0 | 0 | 0 | 0 | 0 | 1 | -90 | 90 | 0.00015078 | 3.7642e-05 | -0.00015078 | -3.7791e-05
105 | 107 | 7.7983 | 2.9993 | 7.8699e-09 | 0 | 0 | 0 | 0 | 0 | 1 | -90 | 90 | -0.00044015 | -0.00011016 | 0.00044017 | 0.00010942
107 | 108 | 12.6262 | 4.8562 | 1.2742e-08 | 0 | 0 | 0 | 0 | 0 | 1 | -90 | 90 | -0.00060217 | -0.00014787 | 0.00060222 | 0.00014668
107 | 110 | 19.5398 | 7.5153 | 1.9719e-08 | 0 | 0 | 0 | 0 | 0 | 1 | -90 | 90 | 0.00016201 | 3.8448e-05 | -0.000162 | -4.0322e-05
108 | 113 | 8.455 | 3.2519 | 8.5326e-09 | 0 | 0 | 0 | 0 | 0 | 1 | -90 | 90 | -0.00076729 | -0.00018805 | 0.00076735 | 0.00018726
110 | 210 | 2.922 | 1.1238 | 2.9488e-09 | 0 | 0 | 0 | 0 | 0 | 1 | -90 | 90 | 0.000162 | 4.0322e-05 | -0.000162 | -4.0602e-05
113 | 131 | 1.0695 | 0.41135 | 1.0793e-09 | 0 | 0 | 0 | 0 | 0 | 1 | -90 | 90 | -0.00099893 | -0.00024453 | 0.00099895 | 0.00024443
113 | 141 | 8.0654 | 3.1021 | 8.1394e-09 | 0 | 0 | 0 | 0 | 0 | 1 | -90 | 90 | 0.00023159 | 5.7269e-05 | -0.00023158 | -5.8041e-05
131 | 208 | 17.1828 | 6.6088 | 1.734e-08 | 0 | 0 | 0 | 0 | 0 | 1 | -90 | 90 | -0.00099895 | -0.00024443 | 0.00099914 | 0.00024285
211 | 208 | 9.0989 | 3.4996 | 9.1823e-09 | 0 | 0 | 0 | 0 | 0 | 1 | -90 | 90 | -0.00025101 | -6.291e-05 | 0.00025101 | 6.2038e-05
208 | 207 | 3.7821 | 1.4547 | 3.8168e-09 | 0 | 0 | 0 | 0 | 0 | 1 | -90 | 90 | -0.0015967 | -0.00039174 | 0.0015968 | 0.00039142
114 | 115 | 3.3404 | 1.2848 | 3.3711e-09 | 0 | 0 | 0 | 0 | 0 | 1 | -90 | 90 | 0.00024015 | 5.9867e-05 | -0.00024015 | -6.0187e-05
114 | 116 | 14.1418 | 5.4392 | 1.4272e-08 | 0 | 0 | 0 | 0 | 0 | 1 | -90 | 90 | -0.00024015 | -5.9867e-05 | 0.00024016 | 5.8513e-05
116 | 117 | 10.0383 | 3.8609 | 1.013e-08 | 0 | 0 | 0 | 0 | 0 | 1 | -90 | 90 | -0.00040865 | -0.00010074 | 0.00040867 | 9.9785e-05
117 | 127 | 1.0254 | 0.39437 | 3.1043e-09 | 0 | 0 | 0 | 0 | 0 | 1 | -90 | 90 | -0.0077995 | -0.0019353 | 0.0078002 | 0.0019353
127 | 128 | 0.50435 | 0.19398 | 1.5269e-09 | 0 | 0 | 0 | 0 | 0 | 1 | -90 | 90 | -0.0080589 | -0.0020001 | 0.0080592 | 0.0020001
128 | 129 | 8.5224 | 3.2779 | 2.5802e-08 | 0 | 0 | 0 | 0 | 0 | 1 | -90 | 90 | -0.0082518 | -0.0020484 | 0.0082583 | 0.0020484
129 | 130 | 8.5642 | 3.2939 | 2.5928e-08 | 0 | 0 | 0 | 0 | 0 | 1 | -90 | 90 | -0.0082583 | -0.0020484 | 0.0082648 | 0.0020485
130 | 132 | 2.3878 | 0.91838 | 7.2291e-09 | 0 | 0 | 0 | 0 | 0 | 1 | -90 | 90 | -0.0087738 | -0.002176 | 0.0087758 | 0.0021761
132 | 196 | 4.6212 | 1.7774 | 4.6636e-09 | 0 | 0 | 0 | 0 | 0 | 1 | -90 | 90 | 0.0046654 | 0.0011562 | -0.0046643 | -0.0011562
132 | 195 | 1.0165 | 0.39097 | 3.0775e-09 | 0 | 0 | 0 | 0 | 0 | 1 | -90 | 90 | -0.013441 | -0.0033323 | 0.013443 | 0.0033328
196 | 197 | 12.4823 | 4.8009 | 1.2597e-08 | 0 | 0 | 0 | 0 | 0 | 1 | -90 | 90 | 0.0043341 | 0.0010735 | -0.0043315 | -0.0010737
195 | 194 | 0.58604 | 0.2254 | 1.7742e-09 | 0 | 0 | 0 | 0 | 0 | 1 | -90 | 90 | -0.022005 | -0.0054786 | 0.022008 | 0.0054796
207 | 206 | 4.6335 | 1.7821 | 4.676e-09 | 0 | 0 | 0 | 0 | 0 | 1 | -90 | 90 | -0.0024129 | -0.00059596 | 0.0024132 | 0.00059563
206 | 199 | 2.5221 | 0.97004 | 2.5453e-09 | 0 | 0 | 0 | 0 | 0 | 1 | -90 | 90 | 0.00049592 | 0.00012381 | -0.00049591 | -0.00012405
206 | 205 | 1.1114 | 0.42746 | 1.1216e-09 | 0 | 0 | 0 | 0 | 0 | 1 | -90 | 90 | -0.0029091 | -0.00071945 | 0.0029092 | 0.00071938
197 | 201 | 0.92253 | 0.35482 | 9.31e-10 | 0 | 0 | 0 | 0 | 0 | 1 | -90 | 90 | 0.00078786 | 0.00019686 | -0.00078785 | -0.00019695
197 | 205 | 19.3892 | 7.4574 | 1.9567e-08 | 0 | 0 | 0 | 0 | 0 | 1 | -90 | 90 | 0.0031164 | 0.00076972 | -0.0031143 | -0.00077078
194 | 193 | 1.4143 | 0.54397 | 4.2819e-09 | 0 | 0 | 0 | 0 | 0 | 1 | -90 | 90 | -0.023927 | -0.0059606 | 0.023936 | 0.0059636
143 | 144 | 3.02 | 1.1615 | 3.0477e-09 | 0 | 0 | 0 | 0 | 0 | 1 | -90 | 90 | -0.0023505 | -0.00058909 | 0.0023507 | 0.00058887
144 | 145 | 2.2577 | 0.86833 | 2.2784e-09 | 0 | 0 | 0 | 0 | 0 | 1 | -90 | 90 | -0.0023507 | -0.00058887 | 0.0023508 | 0.0005887
145 | 146 | 0.88121 | 0.33893 | 8.8929e-10 | 0 | 0 | 0 | 0 | 0 | 1 | -90 | 90 | -0.0029217 | -0.00073178 | 0.0029218 | 0.00073173
146 | 225 | 1.9023 | 0.73167 | 1.9198e-09 | 0 | 0 | 0 | 0 | 0 | 1 | -90 | 90 | -0.0042615 | -0.0010657 | 0.0042619 | 0.0010656
146 | 214 | 11.0932 | 4.2666 | 1.1195e-08 | 0 | 0 | 0 | 0 | 0 | 1 | -90 | 90 | 0.0013397 | 0.00033393 | -0.0013395 | -0.00033492
225 | 224 | 6.0782 | 2.3378 | 6.1339e-09 | 0 | 0 | 0 | 0 | 0 | 1 | -90 | 90 | -0.0047374 | -0.0011848 | 0.0047389 | 0.0011848
214 | 213 | 8.3872 | 3.2258 | 8.4641e-09 | 0 | 0 | 0 | 0 | 0 | 1 | -90 | 90 | 0.0013395 | 0.00033492 | -0.0013393 | -0.00033567
224 | 223 | 4.8263 | 1.8563 | 4.8706e-09 | 0 | 0 | 0 | 0 | 0 | 1 | -90 | 90 | -0.0053677 | -0.0013424 | 0.0053693 | 0.0013425
147 | 148 | 0.13186 | 0.050716 | 1.3307e-10 | 0 | 0 | 0 | 0 | 0 | 1 | -90 | 90 | 0.0046192 | 0.0011577 | -0.0046192 | -0.0011577
147 | 149 | 17.1587 | 6.5995 | 1.7316e-08 | 0 | 0 | 0 | 0 | 0 | 1 | -90 | 90 | -0.010333 | -0.0025897 | 0.010353 | 0.0025956
149 | 151 | 6.113 | 2.3511 | 6.1691e-09 | 0 | 0 | 0 | 0 | 0 | 1 | -90 | 90 | -0.010353 | -0.0025956 | 0.01036 | 0.0025977
151 | 180 | 6.2411 | 2.4004 | 6.2984e-09 | 0 | 0 | 0 | 0 | 0 | 1 | -90 | 90 | -0.016249 | -0.0040653 | 0.016267 | 0.0040715
151 | 218 | 59.5744 | 22.9132 | 6.0121e-08 | 0 | 0 | 0 | 0 | 0 | 1 | -90 | 90 | 0.0058891 | 0.0014676 | -0.0058669 | -0.001465
218 | 217 | 70.0864 | 26.9563 | 7.073e-08 | 0 | 0 | 0 | 0 | 0 | 1 | -90 | 90 | 0.0050565 | 0.0012619 | -0.0050371 | -0.0012613
181 | 182 | 1.0641 | 0.40926 | 1.0738e-09 | 0 | 0 | 0 | 0 | 0 | 1 | -90 | 90 | 0.0055954 | 0.0014023 | -0.0055951 | -0.0014023
217 | 216 | 10.2743 | 3.9517 | 1.0369e-08 | 0 | 0 | 0 | 0 | 0 | 1 | -90 | 90 | 0.0045822 | 0.0011473 | -0.0045798 | -0.0011474
155 | 156 | 0.27547 | 0.10595 | 2.78e-10 | 0 | 0 | 0 | 0 | 0 | 1 | -90 | 90 | 0.013248 | 0.0033148 | -0.013247 | -0.0033147
155 | 157 | 0.42 | 0.16154 | 1.2716e-09 | 0 | 0 | 0 | 0 | 0 | 1 | -90 | 90 | 0.079755 | 0.020003 | -0.079726 | -0.019992
156 | 158 | 6.0843 | 2.3401 | 6.1401e-09 | 0 | 0 | 0 | 0 | 0 | 1 | -90 | 90 | 0.0026596 | 0.00066412 | -0.0026591 | -0.00066454
156 | 159 | 5.5037 | 2.1168 | 5.5542e-09 | 0 | 0 | 0 | 0 | 0 | 1 | -90 | 90 | 0.010587 | 0.0026505 | -0.010581 | -0.0026485
157 | 160 | 0.17016 | 0.065447 | 5.1517e-10 | 0 | 0 | 0 | 0 | 0 | 1 | -90 | 90 | 0.078122 | 0.01959 | -0.07811 | -0.019586
158 | 200 | 19.6829 | 7.5704 | 1.9864e-08 | 0 | 0 | 0 | 0 | 0 | 1 | -90 | 90 | 0.00064618 | 0.00016004 | -0.00064609 | -0.00016193
159 | 222 | 6.3915 | 2.4583 | 6.4501e-09 | 0 | 0 | 0 | 0 | 0 | 1 | -90 | 90 | 0.010581 | 0.0026485 | -0.010573 | -0.0026461
160 | 161 | 0.47871 | 0.18412 | 1.4493e-09 | 0 | 0 | 0 | 0 | 0 | 1 | -90 | 90 | 0.077001 | 0.019308 | -0.07697 | -0.019296
222 | 220 | 0.87554 | 0.33675 | 8.8357e-10 | 0 | 0 | 0 | 0 | 0 | 1 | -90 | 90 | 0.0092536 | 0.0023155 | -0.0092528 | -0.0023152
161 | 162 | 7.268 | 2.7954 | 7.3347e-09 | 0 | 0 | 0 | 0 | 0 | 1 | -90 | 90 | 0.0043107 | 0.0010798 | -0.0043092 | -0.00108
161 | 163 | 0.31151 | 0.11981 | 9.4309e-10 | 0 | 0 | 0 | 0 | 0 | 1 | -90 | 90 | 0.072659 | 0.018216 | -0.072641 | -0.018209
220 | 223 | 0.42417 | 0.16314 | 4.2806e-10 | 0 | 0 | 0 | 0 | 0 | 1 | -90 | 90 | 0.0059092 | 0.0014778 | -0.005909 | -0.0014778
220 | 219 | 1.1783 | 0.4532 | 1.1891e-09 | 0 | 0 | 0 | 0 | 0 | 1 | -90 | 90 | 0.0033436 | 0.00083744 | -0.0033434 | -0.0008375
163 | 174 | 0.49464 | 0.19025 | 1.4975e-09 | 0 | 0 | 0 | 0 | 0 | 1 | -90 | 90 | 0.071679 | 0.017968 | -0.071651 | -0.017957
174 | 173 | 0.8951 | 0.34427 | 2.7099e-09 | 0 | 0 | 0 | 0 | 0 | 1 | -90 | 90 | 0.070173 | 0.017587 | -0.070125 | -0.017569
173 | 172 | 0.38914 | 0.14967 | 1.1781e-09 | 0 | 0 | 0 | 0 | 0 | 1 | -90 | 90 | 0.069199 | 0.017337 | -0.069179 | -0.017329
164 | 165 | 0.45079 | 0.17338 | 1.3648e-09 | 0 | 0 | 0 | 0 | 0 | 1 | -90 | 90 | 0.062115 | 0.015546 | -0.062095 | -0.015538
164 | 166 | 0.28237 | 0.1086 | 8.5488e-10 | 0 | 0 | 0 | 0 | 0 | 1 | -90 | 90 | -0.063942 | -0.016004 | 0.063955 | 0.016008
165 | 167 | 1.0975 | 0.42213 | 3.3228e-09 | 0 | 0 | 0 | 0 | 0 | 1 | -90 | 90 | 0.059849 | 0.014975 | -0.059805 | -0.014959
166 | 168 | 0.35628 | 0.13703 | 1.0786e-09 | 0 | 0 | 0 | 0 | 0 | 1 | -90 | 90 | -0.065182 | -0.016316 | 0.065199 | 0.016322
167 | 169 | 1.3117 | 0.5045 | 1.3237e-09 | 0 | 0 | 0 | 0 | 0 | 1 | -90 | 90 | 0.0031357 | 0.00078578 | -0.0031356 | -0.00078586
167 | 170 | 0.19036 | 0.073217 | 5.7633e-10 | 0 | 0 | 0 | 0 | 0 | 1 | -90 | 90 | 0.05667 | 0.014173 | -0.056663 | -0.014171
168 | 171 | 0.34086 | 0.1311 | 1.032e-09 | 0 | 0 | 0 | 0 | 0 | 1 | -90 | 90 | -0.067152 | -0.016812 | 0.067169 | 0.016818
170 | 175 | 2.9424 | 1.1317 | 2.9694e-09 | 0 | 0 | 0 | 0 | 0 | 1 | -90 | 90 | 0.0014588 | 0.00036534 | -0.0014587 | -0.0003656
170 | 176 | 0.53848 | 0.20711 | 1.6303e-09 | 0 | 0 | 0 | 0 | 0 | 1 | -90 | 90 | 0.049297 | 0.012325 | -0.049283 | -0.01232
171 | 172 | 1.0673 | 0.41051 | 3.2314e-09 | 0 | 0 | 0 | 0 | 0 | 1 | -90 | 90 | -0.067795 | -0.016975 | 0.067849 | 0.016996
176 | 179 | 0.33488 | 0.1288 | 1.0139e-09 | 0 | 0 | 0 | 0 | 0 | 1 | -90 | 90 | 0.045172 | 0.011289 | -0.045165 | -0.011287
179 | 183 | 0.4438 | 0.17069 | 1.3436e-09 | 0 | 0 | 0 | 0 | 0 | 1 | -90 | 90 | 0.042222 | 0.010549 | -0.042213 | -0.010546
183 | 184 | 0.13792 | 0.053045 | 4.1755e-10 | 0 | 0 | 0 | 0 | 0 | 1 | -90 | 90 | 0.041359 | 0.010332 | -0.041356 | -0.010331
184 | 185 | 1.1396 | 0.4383 | 1.15e-09 | 0 | 0 | 0 | 0 | 0 | 1 | -90 | 90 | 0.0058053 | 0.0014547 | -0.0058049 | -0.0014546
184 | 186 | 0.44532 | 0.17128 | 1.3482e-09 | 0 | 0 | 0 | 0 | 0 | 1 | -90 | 90 | 0.035551 | 0.0088761 | -0.035545 | -0.0088738
185 | 187 | 2.5916 | 0.99676 | 2.6154e-09 | 0 | 0 | 0 | 0 | 0 | 1 | -90 | 90 | 0.0033087 | 0.00082901 | -0.0033084 | -0.00082914
186 | 191 | 0.30304 | 0.11655 | 9.1747e-10 | 0 | 0 | 0 | 0 | 0 | 1 | -90 | 90 | 0.031321 | 0.0078153 | -0.031318 | -0.0078141
187 | 188 | 0.40033 | 0.15397 | 4.0401e-10 | 0 | 0 | 0 | 0 | 0 | 1 | -90 | 90 | 0.0013235 | 0.00033166 | -0.0013235 | -0.0003317
191 | 192 | 0.1964 | 0.07554 | 5.9462e-10 | 0 | 0 | 0 | 0 | 0 | 1 | -90 | 90 | 0.027961 | 0.0069728 | -0.027959 | -0.0069722
192 | 193 | 0.41669 | 0.16026 | 1.2615e-09 | 0 | 0 | 0 | 0 | 0 | 1 | -90 | 90 | 0.026219 | 0.0065362 | -0.026216 | -0.0065351
190 | 198 | 1.2714 | 0.48898 | 1.283e-09 | 0 | 0 | 0 | 0 | 0 | 1 | -90 | 90 | 0.00018717 | 4.6789e-05 | -0.00018717 | -4.6911e-05
190 | 199 | 1.1701 | 0.45005 | 1.1809e-09 | 0 | 0 | 0 | 0 | 0 | 1 | -90 | 90 | -0.00018717 | -4.6789e-05 | 0.00018717 | 4.6676e-05
201 | 202 | 2.74 | 1.0539 | 2.7652e-09 | 0 | 0 | 0 | 0 | 0 | 1 | -90 | 90 | 0.00020258 | 5.0509e-05 | -0.00020258 | -5.0772e-05
201 | 203 | 0.88931 | 0.34204 | 8.9747e-10 | 0 | 0 | 0 | 0 | 0 | 1 | -90 | 90 | 0.00058527 | 0.00014644 | -0.00058527 | -0.00014653
203 | 204 | 1.6416 | 0.6314 | 1.6567e-09 | 0 | 0 | 0 | 0 | 0 | 1 | -90 | 90 | 0.00029528 | 7.3848e-05 | -0.00029528 | -7.4006e-05
215 | 216 | 5.2282 | 2.0108 | 5.2761e-09 | 0 | 0 | 0 | 0 | 0 | 1 | -90 | 90 | -0.0041044 | -0.0010287 | 0.0041054 | 0.0010285
219 | 221 | 4.8128 | 1.8511 | 4.857e-09 | 0 | 0 | 0 | 0 | 0 | 1 | -90 | 90 | 0.0019216 | 0.00048115 | -0.0019214 | -0.00048154