## bus_data
BUS_I | BUS_TYPE | Pd | Qd | Gs | Bs | area | Vm | Va | baseKV | zone | Vmax | Vmin
12 | 1 | 0.0014728 | 0.00036913 | 0 | 0 | 1 | 0.9983 | -0.011984 | 0.4 | 1 | 1.1 | 0.9
13 | 1 | 0.00099883 | 0.00025033 | 0 | 0 | 1 | 0.99824 | -0.0124 | 0.4 | 1 | 1.1 | 0.9
14 | 1 | 0.00093653 | 0.00023472 | 0 | 0 | 1 | 0.99836 | -0.011508 | 0.4 | 1 | 1.1 | 0.9
15 | 1 | 0.00029256 | 7.3324e-05 | 0 | 0 | 1 | 0.99823 | -0.012455 | 0.4 | 1 | 1.1 | 0.9
16 | 1 | 0.001377 | 0.00034511 | 0 | 0 | 1 | 0.99848 | -0.010713 | 0.4 | 1 | 1.1 | 0.9
17 | 1 | 0.00046553 | 0.00011667 | 0 | 0 | 1 | 0.99818 | -0.01278 | 0.4 | 1 | 1.1 | 0.9
18 | 1 | 0.00074423 | 0.00018652 | 0 | 0 | 1 | 0.99863 | -0.0096074 | 0.4 | 1 | 1.1 | 0.9
50 | 1 | 0.00064642 | 0.00016201 | 0 | 0 | 1 | 0.99818 | -0.012785 | 0.4 | 1 | 1.1 | 0.9
26 | 1 | 0.00099881 | 0.00025032 | 0 | 0 | 1 | 0.99879 | -0.008546 | 0.4 | 1 | 1.1 | 0.9
19 | 1 | 0.0010936 | 0.00027408 | 0 | 0 | 1 | 0.99757 | -0.017139 | 0.4 | 1 | 1.1 | 0.9
20 | 1 | 0 | 0 | 0 | 0 | 1 | 0.99791 | -0.014786 | 0.4 | 1 | 1.1 | 0.9
21 | 1 | 0 | 0 | 0 | 0 | 1 | 0.99605 | -0.027959 | 0.4 | 1 | 1.1 | 0.9
22 | 1 | 0 | 0 | 0 | 0 | 1 | 0.99891 | -0.0076971 | 0.4 | 1 | 1.1 | 0.9
23 | 1 | 0.0011239 | 0.00028167 | 0 | 0 | 1 | 0.99774 | -0.015968 | 0.4 | 1 | 1.1 | 0.9
24 | 1 | 0.0015726 | 0.00039413 | 0 | 0 | 1 | 0.99594 | -0.028781 | 0.4 | 1 | 1.1 | 0.9
25 | 1 | 0.00056488 | 0.00014157 | 0 | 0 | 1 | 0.99586 | -0.029341 | 0.4 | 1 | 1.1 | 0.9
27 | 1 | 0.0013422 | 0.00033638 | 0 | 0 | 1 | 0.99915 | -0.0059825 | 0.4 | 1 | 1.1 | 0.9
28 | 1 | 0.0012156 | 0.00030466 | 0 | 0 | 1 | 0.99772 | -0.016105 | 0.4 | 1 | 1.1 | 0.9
29 | 1 | 0 | 0 | 0 | 0 | 1 | 0.99534 | -0.033088 | 0.4 | 1 | 1.1 | 0.9
52 | 1 | 0.00067087 | 0.00016814 | 0 | 0 | 1 | 0.99954 | -0.0032 | 0.4 | 1 | 1.1 | 0.9
93 | 1 | 0.00071199 | 0.00017844 | 0 | 0 | 1 | 0.99531 | -0.033264 | 0.4 | 1 | 1.1 | 0.9
92 | 1 | 0.0012806 | 0.00032095 | 0 | 0 | 1 | 0.99522 | -0.033914 | 0.4 | 1 | 1.1 | 0.9
30 | 1 | 0.00034809 | 8.724e-05 | 0 | 0 | 1 | 0.99807 | -0.0136 | 0.4 | 1 | 1.1 | 0.9
31 | 1 | 0.00026333 | 6.5996e-05 | 0 | 0 | 1 | 0.99808 | -0.013518 | 0.4 | 1 | 1.1 | 0.9
32 | 1 | 0.00032934 | 8.254e-05 | 0 | 0 | 1 | 0.99805 | -0.013677 | 0.4 | 1 | 1.1 | 0.9
33 | 1 | 0.00025068 | 6.2826e-05 | 0 | 0 | 1 | 0.99811 | -0.013298 | 0.4 | 1 | 1.1 | 0.9
34 | 1 | 0.00029386 | 7.3649e-05 | 0 | 0 | 1 | 0.99805 | -0.013686 | 0.4 | 1 | 1.1 | 0.9
35 | 1 | 0.00040866 | 0.00010242 | 0 | 0 | 1 | 0.99813 | -0.013129 | 0.4 | 1 | 1.1 | 0.9
36 | 1 | 0.0011922 | 0.0002988 | 0 | 0 | 1 | 0.99756 | -0.017152 | 0.4 | 1 | 1.1 | 0.9
37 | 1 | 0.0018495 | 0.00046354 | 0 | 0 | 1 | 0.99757 | -0.017077 | 0.4 | 1 | 1.1 | 0.9
38 | 1 | 0 | 0 | 0 | 0 | 1 | 0.99768 | -0.016281 | 0.4 | 1 | 1.1 | 0.9
39 | 1 | 0.0008594 | 0.00021539 | 0 | 0 | 1 | 0.99785 | -0.015123 | 0.4 | 1 | 1.1 | 0.9
40 | 1 | 0.0010939 | 0.00027417 | 0 | 0 | 1 | 0.99643 | -0.025081 | 0.4 | 1 | 1.1 | 0.9
58 | 1 | 0.00095101 | 0.00023835 | 0 | 0 | 1 | 0.99801 | -0.013989 | 0.4 | 1 | 1.1 | 0.9
57 | 1 | 0.0012167 | 0.00030494 | 0 | 0 | 1 | 0.99624 | -0.026432 | 0.4 | 1 | 1.1 | 0.9
41 | 1 | 0.0017537 | 0.00043952 | 0 | 0 | 1 | 0.99887 | -0.0079462 | 0.4 | 1 | 1.1 | 0.9
42 | 1 | 0.00093006 | 0.0002331 | 0 | 0 | 1 | 0.99822 | -0.012497 | 0.4 | 1 | 1.1 | 0.9
43 | 1 | 0 | 0 | 0 | 0 | 1 | 0.99896 | -0.0073139 | 0.4 | 1 | 1.1 | 0.9
44 | 1 | 0.0010288 | 0.00025784 | 0 | 0 | 1 | 0.99817 | -0.012822 | 0.4 | 1 | 1.1 | 0.9
45 | 1 | 0.0017385 | 0.00043572 | 0 | 0 | 1 | 0.99934 | -0.0045987 | 0.4 | 1 | 1.1 | 0.9
46 | 1 | 0.0021573 | 0.00054067 | 0 | 0 | 1 | 0.99887 | -0.0079599 | 0.4 | 1 | 1.1 | 0.9
47 | 1 | 0.0014132 | 0.00035419 | 0 | 0 | 1 | 0.99804 | -0.013759 | 0.4 | 1 | 1.1 | 0.9
48 | 1 | 0.0012957 | 0.00032474 | 0 | 0 | 1 | 0.99943 | -0.0040012 | 0.4 | 1 | 1.1 | 0.9
49 | 1 | 0.0059226 | 0.0014843 | 0 | 0 | 1 | 0.99858 | -0.0099429 | 0.4 | 1 | 1.1 | 0.9
56 | 1 | 0.001027 | 0.00025738 | 0 | 0 | 1 | 0.9996 | -0.0028346 | 0.4 | 1 | 1.1 | 0.9
51 | 1 | 0.00097481 | 0.00024431 | 0 | 0 | 1 | 0.9998 | -0.0014135 | 0.4 | 1 | 1.1 | 0.9
53 | 1 | 0.0007317 | 0.00018338 | 0 | 0 | 1 | 0.99987 | -0.00090044 | 0.4 | 1 | 1.1 | 0.9
54 | 3 | 0.001878 | 0.00047066 | 0 | 0 | 1 | 1 | 0 | 0.4 | 1 | 1.1 | 0.9
55 | 1 | 0.00090424 | 0.00022662 | 0 | 0 | 1 | 0.99977 | -0.0015925 | 0.4 | 1 | 1.1 | 0.9
62 | 1 | 0.00027263 | 6.8328e-05 | 0 | 0 | 1 | 0.99102 | -0.063506 | 0.4 | 1 | 1.1 | 0.9
59 | 1 | 0 | 0 | 0 | 0 | 1 | 0.98739 | -0.089382 | 0.4 | 1 | 1.1 | 0.9
60 | 1 | 0.00022213 | 5.567e-05 | 0 | 0 | 1 | 0.98683 | -0.093427 | 0.4 | 1 | 1.1 | 0.9
61 | 1 | 0.00017925 | 4.4924e-05 | 0 | 0 | 1 | 0.99096 | -0.063951 | 0.4 | 1 | 1.1 | 0.9
63 | 1 | 0.00023731 | 5.9475e-05 | 0 | 0 | 1 | 0.98671 | -0.094247 | 0.4 | 1 | 1.1 | 0.9
75 | 1 | 0.0024378 | 0.00061097 | 0 | 0 | 1 | 0.98381 | -0.11506 | 0.4 | 1 | 1.1 | 0.9
79 | 1 | 0.00019943 | 4.9982e-05 | 0 | 0 | 1 | 0.98666 | -0.094604 | 0.4 | 1 | 1.1 | 0.9
121 | 1 | 0.00030352 | 7.607e-05 | 0 | 0 | 1 | 0.98292 | -0.12137 | 0.4 | 1 | 1.1 | 0.9
64 | 1 | 0.0011037 | 0.00027661 | 0 | 0 | 1 | 0.97009 | -0.2141 | 0.4 | 1 | 1.1 | 0.9
65 | 1 | 0.0011881 | 0.00029776 | 0 | 0 | 1 | 0.97015 | -0.21364 | 0.4 | 1 | 1.1 | 0.9
66 | 1 | 0.00092384 | 0.00023154 | 0 | 0 | 1 | 0.9702 | -0.21328 | 0.4 | 1 | 1.1 | 0.9
70 | 1 | 0 | 0 | 0 | 0 | 1 | 0.97046 | -0.21143 | 0.4 | 1 | 1.1 | 0.9
67 | 1 | 0 | 0 | 0 | 0 | 1 | 0.9949 | -0.036255 | 0.4 | 1 | 1.1 | 0.9
68 | 1 | 0.00018963 | 4.7526e-05 | 0 | 0 | 1 | 0.99491 | -0.036151 | 0.4 | 1 | 1.1 | 0.9
69 | 1 | 0 | 0 | 0 | 0 | 1 | 0.99465 | -0.038085 | 0.4 | 1 | 1.1 | 0.9
71 | 1 | 0.00027898 | 6.9919e-05 | 0 | 0 | 1 | 0.99498 | -0.035699 | 0.4 | 1 | 1.1 | 0.9
72 | 1 | 0.00043447 | 0.00010889 | 0 | 0 | 1 | 0.99455 | -0.038778 | 0.4 | 1 | 1.1 | 0.9
73 | 1 | 0.00091969 | 0.0002305 | 0 | 0 | 1 | 0.97138 | -0.20473 | 0.4 | 1 | 1.1 | 0.9
91 | 1 | 0 | 0 | 0 | 0 | 1 | 0.99511 | -0.034708 | 0.4 | 1 | 1.1 | 0.9
94 | 1 | 0.00020721 | 5.1932e-05 | 0 | 0 | 1 | 0.99443 | -0.03965 | 0.4 | 1 | 1.1 | 0.9
74 | 1 | 0.0016405 | 0.00041114 | 0 | 0 | 1 | 0.97197 | -0.20048 | 0.4 | 1 | 1.1 | 0.9
100 | 1 | 0.00043214 | 0.00010831 | 0 | 0 | 1 | 0.97372 | -0.18779 | 0.4 | 1 | 1.1 | 0.9
76 | 1 | 0.0017015 | 0.00042644 | 0 | 0 | 1 | 0.9834 | -0.11798 | 0.4 | 1 | 1.1 | 0.9
77 | 1 | 0.001016 | 0.00025463 | 0 | 0 | 1 | 0.98279 | -0.1224 | 0.4 | 1 | 1.1 | 0.9
142 | 1 | 0.0016759 | 0.00042001 | 0 | 0 | 1 | 0.98209 | -0.1274 | 0.4 | 1 | 1.1 | 0.9
95 | 1 | 0.00024904 | 6.2414e-05 | 0 | 0 | 1 | 0.99438 | -0.040022 | 0.4 | 1 | 1.1 | 0.9
96 | 1 | 0.00027827 | 6.9741e-05 | 0 | 0 | 1 | 0.99437 | -0.040026 | 0.4 | 1 | 1.1 | 0.9
97 | 1 | 0.00067149 | 0.00016829 | 0 | 0 | 1 | 0.98199 | -0.12806 | 0.4 | 1 | 1.1 | 0.9
98 | 1 | 0.00041613 | 0.00010429 | 0 | 0 | 1 | 0.98227 | -0.12604 | 0.4 | 1 | 1.1 | 0.9
119 | 1 | 0.00022019 | 5.5185e-05 | 0 | 0 | 1 | 0.98048 | -0.13893 | 0.4 | 1 | 1.1 | 0.9
99 | 1 | 0.00025983 | 6.5119e-05 | 0 | 0 | 1 | 0.98236 | -0.12542 | 0.4 | 1 | 1.1 | 0.9
123 | 1 | 0.00020462 | 5.1282e-05 | 0 | 0 | 1 | 0.98242 | -0.12497 | 0.4 | 1 | 1.1 | 0.9
101 | 1 | 0.00061197 | 0.00015338 | 0 | 0 | 1 | 0.97511 | -0.17773 | 0.4 | 1 | 1.1 | 0.9
102 | 1 | 0.00020929 | 5.2453e-05 | 0 | 0 | 1 | 0.97532 | -0.17623 | 0.4 | 1 | 1.1 | 0.9
103 | 1 | 0.00021076 | 5.282e-05 | 0 | 0 | 1 | 0.97616 | -0.1701 | 0.4 | 1 | 1.1 | 0.9
112 | 1 | 0.00017314 | 4.3392e-05 | 0 | 0 | 1 | 0.97514 | -0.17752 | 0.4 | 1 | 1.1 | 0.9
104 | 1 | 0.00027639 | 6.9269e-05 | 0 | 0 | 1 | 0.9784 | -0.15395 | 0.4 | 1 | 1.1 | 0.9
118 | 1 | 0.00020152 | 5.0506e-05 | 0 | 0 | 1 | 0.97897 | -0.14978 | 0.4 | 1 | 1.1 | 0.9
111 | 1 | 0.00041894 | 0.000105 | 0 | 0 | 1 | 0.9751 | -0.17786 | 0.4 | 1 | 1.1 | 0.9
124 | 1 | 0.00017453 | 4.3741e-05 | 0 | 0 | 1 | 0.98287 | -0.12174 | 0.4 | 1 | 1.1 | 0.9
140 | 1 | 0.00062278 | 0.00015608 | 0 | 0 | 1 | 0.9825 | -0.1244 | 0.4 | 1 | 1.1 | 0.9
133 | 1 | 0.00037584 | 9.4195e-05 | 0 | 0 | 1 | 0.98277 | -0.12244 | 0.4 | 1 | 1.1 | 0.9
134 | 1 | 0.00029292 | 7.3413e-05 | 0 | 0 | 1 | 0.98275 | -0.12259 | 0.4 | 1 | 1.1 | 0.9
135 | 1 | 0.00027937 | 7.0017e-05 | 0 | 0 | 1 | 0.98271 | -0.12286 | 0.4 | 1 | 1.1 | 0.9
136 | 1 | 0.00022763 | 5.705e-05 | 0 | 0 | 1 | 0.98264 | -0.12336 | 0.4 | 1 | 1.1 | 0.9
137 | 1 | 0.00018819 | 4.7165e-05 | 0 | 0 | 1 | 0.98252 | -0.12421 | 0.4 | 1 | 1.1 | 0.9
138 | 1 | 0.00021532 | 5.3964e-05 | 0 | 0 | 1 | 0.98252 | -0.12427 | 0.4 | 1 | 1.1 | 0.9
139 | 1 | 0.00020957 | 5.2522e-05 | 0 | 0 | 1 | 0.98252 | -0.12428 | 0.4 | 1 | 1.1 | 0.9

## generator_data
GEN_BUS | PG | QG | QMAX | QMIN | VG | MBASE | GEN_STATUS | PMAX | PMIN
54 | 0.0714 | 0.017881 | 10 | -10 | 1 | 100 | 1 | 10 | 0

## branch_data
F_BUS | T_BUS | BR_R | BR_X | BR_B | RATE_A | RATE_B | RATE_C | TAP | SHIFT | BR_STATUS | ANGMIN | ANGMAX | P_in | Q_in | P_out | Q_out
12 | 13 | 1.252 | 0.48153 | 1.2635e-09 | 0 | 0 | 0 | 0 | 0 | 1 | -90 | 90 | 0.0042979 | 0.001076 | -0.0042976 | -0.001076
12 | 14 | 1.0698 | 0.41148 | 1.0797e-09 | 0 | 0 | 0 | 0 | 0 | 1 | -90 | 90 | -0.0057707 | -0.0014451 | 0.0057711 | 0.0014452
13 | 15 | 0.21602 | 0.083083 | 2.18e-10 | 0 | 0 | 0 | 0 | 0 | 1 | -90 | 90 | 0.0032988 | 0.00082571 | -0.0032988 | -0.00082573
14 | 16 | 1.5361 | 0.5908 | 1.5502e-09 | 0 | 0 | 0 | 0 | 0 | 1 | -90 | 90 | -0.0067076 | -0.0016799 | 0.0067084 | 0.00168
15 | 17 | 1.3997 | 0.53833 | 1.4125e-09 | 0 | 0 | 0 | 0 | 0 | 1 | -90 | 90 | 0.0030062 | 0.0007524 | -0.0030061 | -0.00075249
16 | 18 | 1.7746 | 0.68253 | 1.7909e-09 | 0 | 0 | 0 | 0 | 0 | 1 | -90 | 90 | -0.0080854 | -0.0020251 | 0.0080866 | 0.0020254
17 | 50 | 0.024438 | 0.0093991 | 2.4662e-11 | 0 | 0 | 0 | 0 | 0 | 1 | -90 | 90 | 0.0025406 | 0.00063582 | -0.0025406 | -0.00063582
18 | 26 | 1.5597 | 0.5999 | 1.5741e-09 | 0 | 0 | 0 | 0 | 0 | 1 | -90 | 90 | -0.0088308 | -0.0022119 | 0.0088321 | 0.0022123
50 | 35 | 2.3503 | 0.90397 | 2.3719e-09 | 0 | 0 | 0 | 0 | 0 | 1 | -90 | 90 | 0.0018941 | 0.00047381 | -0.001894 | -0.00047401
26 | 22 | 1.1212 | 0.43122 | 1.1315e-09 | 0 | 0 | 0 | 0 | 0 | 1 | -90 | 90 | -0.0098309 | -0.0024626 | 0.0098321 | 0.0024629
19 | 20 | 4.3871 | 1.6873 | 4.4273e-09 | 0 | 0 | 0 | 0 | 0 | 1 | -90 | 90 | -0.0068739 | -0.001712 | 0.0068762 | 0.0017124
19 | 21 | 23.9296 | 9.2037 | 2.4149e-08 | 0 | 0 | 0 | 0 | 0 | 1 | -90 | 90 | 0.0057804 | 0.0014379 | -0.0057718 | -0.001437
20 | 22 | 9.8895 | 3.8036 | 9.9802e-09 | 0 | 0 | 0 | 0 | 0 | 1 | -90 | 90 | -0.0092161 | -0.0022981 | 0.009225 | 0.0023005
20 | 23 | 6.5459 | 2.5177 | 6.606e-09 | 0 | 0 | 0 | 0 | 0 | 1 | -90 | 90 | 0.0023399 | 0.00058568 | -0.0023395 | -0.00058619
21 | 24 | 6.7406 | 2.5926 | 6.8025e-09 | 0 | 0 | 0 | 0 | 0 | 1 | -90 | 90 | 0.0015728 | 0.00039352 | -0.0015726 | -0.00039413
21 | 25 | 4.1878 | 1.6107 | 4.2263e-09 | 0 | 0 | 0 | 0 | 0 | 1 | -90 | 90 | 0.0041991 | 0.0010435 | -0.0041983 | -0.0010436
22 | 27 | 1.1638 | 0.44761 | 1.1745e-09 | 0 | 0 | 0 | 0 | 0 | 1 | -90 | 90 | -0.019057 | -0.0047635 | 0.019062 | 0.0047651
23 | 28 | 1.4572 | 0.56045 | 1.4705e-09 | 0 | 0 | 0 | 0 | 0 | 1 | -90 | 90 | 0.0012156 | 0.00030452 | -0.0012156 | -0.00030466
25 | 29 | 13.1011 | 5.0389 | 1.3221e-08 | 0 | 0 | 0 | 0 | 0 | 1 | -90 | 90 | 0.0036334 | 0.00090203 | -0.0036315 | -0.00090262
27 | 52 | 1.7661 | 0.67926 | 1.7823e-09 | 0 | 0 | 0 | 0 | 0 | 1 | -90 | 90 | -0.020404 | -0.0051015 | 0.020412 | 0.0051043
29 | 93 | 3.1921 | 1.2277 | 3.2214e-09 | 0 | 0 | 0 | 0 | 0 | 1 | -90 | 90 | 0.00071201 | 0.00017813 | -0.00071199 | -0.00017844
29 | 92 | 3.5853 | 1.379 | 3.6182e-09 | 0 | 0 | 0 | 0 | 0 | 1 | -90 | 90 | 0.0029195 | 0.0007245 | -0.0029192 | -0.00072473
52 | 51 | 1.0987 | 0.42256 | 1.1087e-09 | 0 | 0 | 0 | 0 | 0 | 1 | -90 | 90 | -0.021082 | -0.0052724 | 0.021088 | 0.0052743
92 | 91 | 6.0724 | 2.3355 | 6.1281e-09 | 0 | 0 | 0 | 0 | 0 | 1 | -90 | 90 | 0.0016386 | 0.00040378 | -0.0016384 | -0.00040432
30 | 31 | 1.0983 | 0.42243 | 1.1084e-09 | 0 | 0 | 0 | 0 | 0 | 1 | -90 | 90 | -0.0009713 | -0.00024323 | 0.00097131 | 0.00024312
30 | 32 | 1.6025 | 0.61633 | 1.6172e-09 | 0 | 0 | 0 | 0 | 0 | 1 | -90 | 90 | 0.00062321 | 0.00015599 | -0.0006232 | -0.00015615
31 | 33 | 2.3002 | 0.88468 | 2.3213e-09 | 0 | 0 | 0 | 0 | 0 | 1 | -90 | 90 | -0.0012346 | -0.00030912 | 0.0012347 | 0.0003089
32 | 34 | 0.41744 | 0.16055 | 4.2127e-10 | 0 | 0 | 0 | 0 | 0 | 1 | -90 | 90 | 0.00029386 | 7.3607e-05 | -0.00029386 | -7.3649e-05
33 | 35 | 1.4758 | 0.56763 | 1.4894e-09 | 0 | 0 | 0 | 0 | 0 | 1 | -90 | 90 | -0.0014854 | -0.00037173 | 0.0014854 | 0.00037159
36 | 37 | 0.8124 | 0.31246 | 8.1985e-10 | 0 | 0 | 0 | 0 | 0 | 1 | -90 | 90 | -0.0011922 | -0.0002988 | 0.0011922 | 0.00029872
37 | 38 | 3.3892 | 1.3035 | 3.4203e-09 | 0 | 0 | 0 | 0 | 0 | 1 | -90 | 90 | -0.0030418 | -0.00076227 | 0.0030421 | 0.00076205
38 | 39 | 0.56124 | 0.21586 | 1.6992e-09 | 0 | 0 | 0 | 0 | 0 | 1 | -90 | 90 | -0.026658 | -0.0066686 | 0.026662 | 0.00667
38 | 40 | 4.8078 | 1.8491 | 1.4556e-08 | 0 | 0 | 0 | 0 | 0 | 1 | -90 | 90 | 0.023616 | 0.0059065 | -0.023587 | -0.0058969
39 | 58 | 0.53309 | 0.20503 | 1.6139e-09 | 0 | 0 | 0 | 0 | 0 | 1 | -90 | 90 | -0.027521 | -0.0068854 | 0.027526 | 0.0068869
40 | 57 | 0.77302 | 0.29732 | 2.3403e-09 | 0 | 0 | 0 | 0 | 0 | 1 | -90 | 90 | 0.022493 | 0.0056228 | -0.022489 | -0.0056214
58 | 47 | 0.10434 | 0.040131 | 3.1589e-10 | 0 | 0 | 0 | 0 | 0 | 1 | -90 | 90 | -0.028477 | -0.0071252 | 0.028478 | 0.0071256
57 | 62 | 22.3232 | 8.5859 | 6.7584e-08 | 0 | 0 | 0 | 0 | 0 | 1 | -90 | 90 | 0.021272 | 0.0053165 | -0.021164 | -0.0052815
41 | 42 | 1.8504 | 0.71169 | 5.6021e-09 | 0 | 0 | 0 | 0 | 0 | 1 | -90 | 90 | 0.031875 | 0.0079797 | -0.031855 | -0.0079725
41 | 43 | 0.24388 | 0.093801 | 7.3836e-10 | 0 | 0 | 0 | 0 | 0 | 1 | -90 | 90 | -0.033629 | -0.0084192 | 0.033632 | 0.0084203
42 | 44 | 0.136 | 0.052307 | 4.1174e-10 | 0 | 0 | 0 | 0 | 0 | 1 | -90 | 90 | 0.030925 | 0.0077395 | -0.030923 | -0.007739
43 | 45 | 0.84505 | 0.32502 | 2.5584e-09 | 0 | 0 | 0 | 0 | 0 | 1 | -90 | 90 | -0.041714 | -0.010446 | 0.041729 | 0.010451
43 | 46 | 1.0387 | 0.39949 | 1.0482e-09 | 0 | 0 | 0 | 0 | 0 | 1 | -90 | 90 | 0.0080822 | 0.0020254 | -0.0080815 | -0.0020252
44 | 47 | 0.40578 | 0.15607 | 1.2285e-09 | 0 | 0 | 0 | 0 | 0 | 1 | -90 | 90 | 0.029895 | 0.0074811 | -0.029891 | -0.0074798
45 | 48 | 0.17862 | 0.068701 | 5.4078e-10 | 0 | 0 | 0 | 0 | 0 | 1 | -90 | 90 | -0.043468 | -0.010887 | 0.043472 | 0.010888
46 | 49 | 4.349 | 1.6727 | 4.3889e-09 | 0 | 0 | 0 | 0 | 0 | 1 | -90 | 90 | 0.0059242 | 0.0014845 | -0.0059226 | -0.0014843
48 | 56 | 0.33873 | 0.13028 | 1.0255e-09 | 0 | 0 | 0 | 0 | 0 | 1 | -90 | 90 | -0.044767 | -0.011213 | 0.044775 | 0.011216
56 | 55 | 0.35269 | 0.13565 | 1.0678e-09 | 0 | 0 | 0 | 0 | 0 | 1 | -90 | 90 | -0.045802 | -0.011473 | 0.045809 | 0.011476
51 | 53 | 0.30169 | 0.11603 | 3.0445e-10 | 0 | 0 | 0 | 0 | 0 | 1 | -90 | 90 | -0.022062 | -0.0055186 | 0.022064 | 0.0055192
53 | 54 | 0.51267 | 0.19718 | 5.1737e-10 | 0 | 0 | 0 | 0 | 0 | 1 | -90 | 90 | -0.022796 | -0.0057026 | 0.022799 | 0.0057036
54 | 55 | 0.44361 | 0.17062 | 1.3431e-09 | 0 | 0 | 0 | 0 | 0 | 1 | -90 | 90 | 0.046724 | 0.011707 | -0.046714 | -0.011703
62 | 75 | 94.7025 | 36.424 | 9.5572e-08 | 0 | 0 | 0 | 0 | 0 | 1 | -90 | 90 | 0.0068842 | 0.0017167 | -0.0068357 | -0.0017074
62 | 61 | 0.4037 | 0.15527 | 1.2222e-09 | 0 | 0 | 0 | 0 | 0 | 1 | -90 | 90 | 0.014007 | 0.0034965 | -0.014006 | -0.0034963
59 | 60 | 3.7001 | 1.4231 | 1.1202e-08 | 0 | 0 | 0 | 0 | 0 | 1 | -90 | 90 | 0.013779 | 0.0034397 | -0.013771 | -0.0034379
59 | 61 | 23.3084 | 8.9648 | 7.0567e-08 | 0 | 0 | 0 | 0 | 0 | 1 | -90 | 90 | -0.013779 | -0.0034397 | 0.013827 | 0.0034514
60 | 63 | 0.76189 | 0.29303 | 2.3066e-09 | 0 | 0 | 0 | 0 | 0 | 1 | -90 | 90 | 0.013549 | 0.0033822 | -0.013547 | -0.0033819
63 | 79 | 21.8239 | 8.3938 | 2.2024e-08 | 0 | 0 | 0 | 0 | 0 | 1 | -90 | 90 | 0.00019944 | 4.7841e-05 | -0.00019943 | -4.9982e-05
63 | 121 | 26.021 | 10.0081 | 7.8779e-08 | 0 | 0 | 0 | 0 | 0 | 1 | -90 | 90 | 0.013111 | 0.0032745 | -0.013062 | -0.0032634
75 | 76 | 8.2812 | 3.1851 | 8.3572e-09 | 0 | 0 | 0 | 0 | 0 | 1 | -90 | 90 | 0.0043979 | 0.0010964 | -0.0043961 | -0.0010965
121 | 124 | 0.36433 | 0.14013 | 1.103e-09 | 0 | 0 | 0 | 0 | 0 | 1 | -90 | 90 | 0.012758 | 0.0031874 | -0.012758 | -0.0031872
64 | 65 | 5.1675 | 1.9875 | 5.215e-09 | 0 | 0 | 0 | 0 | 0 | 1 | -90 | 90 | -0.0011037 | -0.00027661 | 0.0011037 | 0.00027615
65 | 66 | 1.9223 | 0.73935 | 1.9399e-09 | 0 | 0 | 0 | 0 | 0 | 1 | -90 | 90 | -0.0022918 | -0.00057392 | 0.0022919 | 0.00057378
66 | 70 | 7.0128 | 2.6972 | 7.0772e-09 | 0 | 0 | 0 | 0 | 0 | 1 | -90 | 90 | -0.0032157 | -0.00080532 | 0.0032165 | 0.00080496
70 | 73 | 25.4589 | 9.7919 | 2.5693e-08 | 0 | 0 | 0 | 0 | 0 | 1 | -90 | 90 | -0.0032165 | -0.00080496 | 0.0032195 | 0.00080368
67 | 68 | 1.1053 | 0.42511 | 1.1154e-09 | 0 | 0 | 0 | 0 | 0 | 1 | -90 | 90 | -0.0011695 | -0.00028804 | 0.0011695 | 0.00028793
67 | 69 | 19.6608 | 7.5618 | 1.9841e-08 | 0 | 0 | 0 | 0 | 0 | 1 | -90 | 90 | 0.0011695 | 0.00028804 | -0.0011692 | -0.00028989
68 | 71 | 4.163 | 1.6012 | 4.2012e-09 | 0 | 0 | 0 | 0 | 0 | 1 | -90 | 90 | -0.0013591 | -0.00033546 | 0.0013592 | 0.00033508
69 | 72 | 7.5074 | 2.8875 | 7.5763e-09 | 0 | 0 | 0 | 0 | 0 | 1 | -90 | 90 | 0.0011692 | 0.00028989 | -0.0011691 | -0.0002906
71 | 91 | 7.5966 | 2.9218 | 7.6663e-09 | 0 | 0 | 0 | 0 | 0 | 1 | -90 | 90 | -0.0016382 | -0.00040499 | 0.0016384 | 0.00040432
72 | 94 | 15.0383 | 5.784 | 1.5176e-08 | 0 | 0 | 0 | 0 | 0 | 1 | -90 | 90 | 0.00073463 | 0.00018171 | -0.00073454 | -0.00018318
73 | 74 | 12.5508 | 4.8272 | 1.2666e-08 | 0 | 0 | 0 | 0 | 0 | 1 | -90 | 90 | -0.0041392 | -0.0010342 | 0.0041416 | 0.0010339
94 | 95 | 9.0137 | 3.4668 | 9.0964e-09 | 0 | 0 | 0 | 0 | 0 | 1 | -90 | 90 | 0.00052733 | 0.00013124 | -0.00052731 | -0.00013213
74 | 100 | 26.8614 | 10.3313 | 2.7108e-08 | 0 | 0 | 0 | 0 | 0 | 1 | -90 | 90 | -0.005782 | -0.0014451 | 0.0057921 | 0.0014464
100 | 101 | 19.8362 | 7.6293 | 2.0018e-08 | 0 | 0 | 0 | 0 | 0 | 1 | -90 | 90 | -0.0062243 | -0.0015547 | 0.0062329 | 0.0015561
76 | 77 | 20.4031 | 7.8473 | 2.059e-08 | 0 | 0 | 0 | 0 | 0 | 1 | -90 | 90 | 0.0026946 | 0.00067009 | -0.002693 | -0.00067146
77 | 142 | 37.2431 | 14.3243 | 3.7585e-08 | 0 | 0 | 0 | 0 | 0 | 1 | -90 | 90 | 0.001677 | 0.00041683 | -0.0016759 | -0.00042001
95 | 96 | 0.21475 | 0.082596 | 2.1672e-10 | 0 | 0 | 0 | 0 | 0 | 1 | -90 | 90 | 0.00027827 | 6.9719e-05 | -0.00027827 | -6.9741e-05
97 | 98 | 2.7117 | 1.043 | 5.4732e-09 | 0 | 0 | 0 | 0 | 0 | 1 | -90 | 90 | -0.0092819 | -0.0023168 | 0.0092845 | 0.0023173
97 | 119 | 15.7092 | 6.042 | 1.5853e-08 | 0 | 0 | 0 | 0 | 0 | 1 | -90 | 90 | 0.0086104 | 0.0021485 | -0.0085976 | -0.0021451
98 | 99 | 0.80243 | 0.30863 | 2.4294e-09 | 0 | 0 | 0 | 0 | 0 | 1 | -90 | 90 | -0.0097006 | -0.0024216 | 0.0097014 | 0.0024216
119 | 118 | 16.0649 | 6.1788 | 1.6212e-08 | 0 | 0 | 0 | 0 | 0 | 1 | -90 | 90 | 0.0083774 | 0.0020899 | -0.0083649 | -0.0020867
99 | 123 | 0.55728 | 0.21434 | 1.6872e-09 | 0 | 0 | 0 | 0 | 0 | 1 | -90 | 90 | -0.0099613 | -0.0024868 | 0.0099619 | 0.0024868
123 | 140 | 0.70422 | 0.27085 | 2.1321e-09 | 0 | 0 | 0 | 0 | 0 | 1 | -90 | 90 | -0.010166 | -0.0025381 | 0.010167 | 0.0025382
101 | 102 | 2.7065 | 1.041 | 2.7314e-09 | 0 | 0 | 0 | 0 | 0 | 1 | -90 | 90 | -0.0068449 | -0.0017095 | 0.0068463 | 0.0017097
102 | 103 | 9.8425 | 3.7856 | 9.9328e-09 | 0 | 0 | 0 | 0 | 0 | 1 | -90 | 90 | -0.0076477 | -0.0019071 | 0.0076542 | 0.0019087
102 | 112 | 26.355 | 10.1365 | 2.6597e-08 | 0 | 0 | 0 | 0 | 0 | 1 | -90 | 90 | 0.00059219 | 0.00014495 | -0.00059209 | -0.00014744
103 | 104 | 25.2806 | 9.7233 | 2.5513e-08 | 0 | 0 | 0 | 0 | 0 | 1 | -90 | 90 | -0.0078649 | -0.0019615 | 0.0078824 | 0.0019657
112 | 111 | 10.0191 | 3.8535 | 1.0111e-08 | 0 | 0 | 0 | 0 | 0 | 1 | -90 | 90 | 0.00041895 | 0.00010404 | -0.00041893 | -0.000105
104 | 118 | 6.3247 | 2.4326 | 6.3828e-09 | 0 | 0 | 0 | 0 | 0 | 1 | -90 | 90 | -0.0081587 | -0.002035 | 0.0081634 | 0.0020362
124 | 133 | 0.69652 | 0.26789 | 2.1087e-09 | 0 | 0 | 0 | 0 | 0 | 1 | -90 | 90 | 0.012583 | 0.0031435 | -0.012582 | -0.0031432
140 | 139 | 0.1417 | 0.054502 | 4.2901e-10 | 0 | 0 | 0 | 0 | 0 | 1 | -90 | 90 | -0.01079 | -0.0026943 | 0.01079 | 0.0026943
133 | 134 | 0.15847 | 0.060949 | 4.7977e-10 | 0 | 0 | 0 | 0 | 0 | 1 | -90 | 90 | 0.012206 | 0.003049 | -0.012206 | -0.003049
134 | 135 | 0.27419 | 0.10546 | 8.3013e-10 | 0 | 0 | 0 | 0 | 0 | 1 | -90 | 90 | 0.011913 | 0.0029755 | -0.011913 | -0.0029755
135 | 136 | 0.54181 | 0.20839 | 1.6404e-09 | 0 | 0 | 0 | 0 | 0 | 1 | -90 | 90 | 0.011633 | 0.0029054 | -0.011632 | -0.0029053
136 | 137 | 0.93659 | 0.36023 | 2.8356e-09 | 0 | 0 | 0 | 0 | 0 | 1 | -90 | 90 | 0.011405 | 0.0028482 | -0.011403 | -0.002848
137 | 138 | 0.057786 | 0.022225 | 1.7495e-10 | 0 | 0 | 0 | 0 | 0 | 1 | -90 | 90 | 0.011215 | 0.0028008 | -0.011215 | -0.0028008
138 | 139 | 0.011005 | 0.0042328 | 3.3319e-11 | 0 | 0 | 0 | 0 | 0 | 1 | -90 | 90 | 0.011 | 0.0027469 | -0.011 | -0.0027469