## bus_data
BUS_I | BUS_TYPE | Pd | Qd | Gs | Bs | area | Vm | Va | baseKV | zone | Vmax | Vmin
1 | 1 | 0.00048811 | 0.00012233 | 0 | 0 | 1 | 0.99175 | -0.057992 | 0.4 | 1 | 1.1 | 0.9
2 | 1 | 0.00066611 | 0.00016694 | 0 | 0 | 1 | 0.99175 | -0.058025 | 0.4 | 1 | 1.1 | 0.9
3 | 1 | 0.0031473 | 0.00078879 | 0 | 0 | 1 | 0.99181 | -0.057579 | 0.4 | 1 | 1.1 | 0.9
4 | 1 | 0.0012949 | 0.00032453 | 0 | 0 | 1 | 0.99168 | -0.05851 | 0.4 | 1 | 1.1 | 0.9
5 | 1 | 0.00042324 | 0.00010607 | 0 | 0 | 1 | 0.99186 | -0.057234 | 0.4 | 1 | 1.1 | 0.9
6 | 1 | 0 | 0 | 0 | 0 | 1 | 0.99153 | -0.059562 | 0.4 | 1 | 1.1 | 0.9
7 | 1 | 0.0018424 | 0.00046175 | 0 | 0 | 1 | 0.99202 | -0.056084 | 0.4 | 1 | 1.1 | 0.9
45 | 1 | 0 | 0 | 0 | 0 | 1 | 0.99152 | -0.059626 | 0.4 | 1 | 1.1 | 0.9
101 | 1 | 0.00067317 | 0.00016871 | 0 | 0 | 1 | 0.99208 | -0.05567 | 0.4 | 1 | 1.1 | 0.9
43 | 1 | 0.00037264 | 9.3393e-05 | 0 | 0 | 1 | 0.99131 | -0.061134 | 0.4 | 1 | 1.1 | 0.9
99 | 1 | 0.00082392 | 0.0002065 | 0 | 0 | 1 | 0.99229 | -0.054185 | 0.4 | 1 | 1.1 | 0.9
8 | 1 | 0.002734 | 0.00068521 | 0 | 0 | 1 | 0.997 | -0.020956 | 0.4 | 1 | 1.1 | 0.9
9 | 1 | 0 | 0 | 0 | 0 | 1 | 0.99707 | -0.020473 | 0.4 | 1 | 1.1 | 0.9
10 | 1 | 0.0028763 | 0.00072087 | 0 | 0 | 1 | 0.99789 | -0.014712 | 0.4 | 1 | 1.1 | 0.9
11 | 1 | 0.0020367 | 0.00051046 | 0 | 0 | 1 | 0.99638 | -0.025325 | 0.4 | 1 | 1.1 | 0.9
12 | 1 | 0.0018331 | 0.00045942 | 0 | 0 | 1 | 0.99797 | -0.014148 | 0.4 | 1 | 1.1 | 0.9
13 | 1 | 0 | 0 | 0 | 0 | 1 | 0.99597 | -0.028218 | 0.4 | 1 | 1.1 | 0.9
67 | 1 | 0.0013764 | 0.00034497 | 0 | 0 | 1 | 0.99838 | -0.011319 | 0.4 | 1 | 1.1 | 0.9
18 | 1 | 0.002173 | 0.0005446 | 0 | 0 | 1 | 0.99541 | -0.032094 | 0.4 | 1 | 1.1 | 0.9
15 | 1 | 0.0012453 | 0.0003121 | 0 | 0 | 1 | 0.9951 | -0.034272 | 0.4 | 1 | 1.1 | 0.9
66 | 3 | 0.0019552 | 0.00049002 | 0 | 0 | 1 | 1 | 0 | 0.4 | 1 | 1.1 | 0.9
36 | 1 | 0.0021784 | 0.00054596 | 0 | 0 | 1 | 0.99534 | -0.032602 | 0.4 | 1 | 1.1 | 0.9
14 | 1 | 0.00098797 | 0.00024761 | 0 | 0 | 1 | 0.9951 | -0.034333 | 0.4 | 1 | 1.1 | 0.9
16 | 1 | 0.0013119 | 0.00032878 | 0 | 0 | 1 | 0.99509 | -0.034337 | 0.4 | 1 | 1.1 | 0.9
17 | 1 | 0.00054982 | 0.0001378 | 0 | 0 | 1 | 0.99474 | -0.036835 | 0.4 | 1 | 1.1 | 0.9
19 | 1 | 0.00077516 | 0.00019427 | 0 | 0 | 1 | 0.99466 | -0.037427 | 0.4 | 1 | 1.1 | 0.9
59 | 1 | 0.00068825 | 0.00017249 | 0 | 0 | 1 | 0.99428 | -0.04009 | 0.4 | 1 | 1.1 | 0.9
34 | 1 | 0.0012175 | 0.00030512 | 0 | 0 | 1 | 0.99494 | -0.035442 | 0.4 | 1 | 1.1 | 0.9
94 | 1 | 0.0014305 | 0.00035851 | 0 | 0 | 1 | 0.99416 | -0.040928 | 0.4 | 1 | 1.1 | 0.9
49 | 1 | 0.001285 | 0.00032205 | 0 | 0 | 1 | 0.98719 | -0.090212 | 0.4 | 1 | 1.1 | 0.9
47 | 1 | 0 | 0 | 0 | 0 | 1 | 0.98727 | -0.08959 | 0.4 | 1 | 1.1 | 0.9
26 | 1 | 0.00013994 | 3.5072e-05 | 0 | 0 | 1 | 0.99367 | -0.044395 | 0.4 | 1 | 1.1 | 0.9
27 | 1 | 0.00066051 | 0.00016554 | 0 | 0 | 1 | 0.99339 | -0.04638 | 0.4 | 1 | 1.1 | 0.9
28 | 1 | 0.00020548 | 5.1498e-05 | 0 | 0 | 1 | 0.99397 | -0.04231 | 0.4 | 1 | 1.1 | 0.9
29 | 1 | 0 | 0 | 0 | 0 | 1 | 0.99292 | -0.049692 | 0.4 | 1 | 1.1 | 0.9
30 | 1 | 0.00022372 | 5.607e-05 | 0 | 0 | 1 | 0.99414 | -0.041104 | 0.4 | 1 | 1.1 | 0.9
31 | 1 | 0.00042494 | 0.0001065 | 0 | 0 | 1 | 0.9925 | -0.05267 | 0.4 | 1 | 1.1 | 0.9
32 | 1 | 0.00054017 | 0.00013538 | 0 | 0 | 1 | 0.99286 | -0.050129 | 0.4 | 1 | 1.1 | 0.9
33 | 1 | 0 | 0 | 0 | 0 | 1 | 0.99453 | -0.038324 | 0.4 | 1 | 1.1 | 0.9
62 | 1 | 0.00047095 | 0.00011803 | 0 | 0 | 1 | 0.99271 | -0.05122 | 0.4 | 1 | 1.1 | 0.9
56 | 1 | 0.00021769 | 5.4558e-05 | 0 | 0 | 1 | 0.99393 | -0.042589 | 0.4 | 1 | 1.1 | 0.9
53 | 1 | 0.00021429 | 5.3706e-05 | 0 | 0 | 1 | 0.99495 | -0.03538 | 0.4 | 1 | 1.1 | 0.9
63 | 1 | 0.00042162 | 0.00010567 | 0 | 0 | 1 | 0.99271 | -0.051221 | 0.4 | 1 | 1.1 | 0.9
58 | 1 | 0.00017089 | 4.2828e-05 | 0 | 0 | 1 | 0.99382 | -0.043398 | 0.4 | 1 | 1.1 | 0.9
54 | 1 | 0.0017965 | 0.00045025 | 0 | 0 | 1 | 0.99619 | -0.026644 | 0.4 | 1 | 1.1 | 0.9
35 | 1 | 0.0023937 | 0.00059992 | 0 | 0 | 1 | 0.99474 | -0.036859 | 0.4 | 1 | 1.1 | 0.9
37 | 1 | 0.0012848 | 0.00032201 | 0 | 0 | 1 | 0.99473 | -0.03691 | 0.4 | 1 | 1.1 | 0.9
38 | 1 | 0.00053859 | 0.00013498 | 0 | 0 | 1 | 0.99401 | -0.041985 | 0.4 | 1 | 1.1 | 0.9
68 | 1 | 0.0030161 | 0.00075592 | 0 | 0 | 1 | 0.99386 | -0.043018 | 0.4 | 1 | 1.1 | 0.9
72 | 1 | 0.0011559 | 0.0002897 | 0 | 0 | 1 | 0.99055 | -0.066337 | 0.4 | 1 | 1.1 | 0.9
39 | 1 | 0.0005088 | 0.00012752 | 0 | 0 | 1 | 0.99107 | -0.062809 | 0.4 | 1 | 1.1 | 0.9
40 | 1 | 0.00043567 | 0.00010919 | 0 | 0 | 1 | 0.99093 | -0.063835 | 0.4 | 1 | 1.1 | 0.9
41 | 1 | 0 | 0 | 0 | 0 | 1 | 0.99119 | -0.061998 | 0.4 | 1 | 1.1 | 0.9
42 | 1 | 0.00030176 | 7.5629e-05 | 0 | 0 | 1 | 0.99092 | -0.06388 | 0.4 | 1 | 1.1 | 0.9
44 | 1 | 0 | 0 | 0 | 0 | 1 | 0.99087 | -0.064262 | 0.4 | 1 | 1.1 | 0.9
96 | 1 | 0.0011542 | 0.00028926 | 0 | 0 | 1 | 0.99078 | -0.064897 | 0.4 | 1 | 1.1 | 0.9
74 | 1 | 0 | 0 | 0 | 0 | 1 | 0.99222 | -0.054663 | 0.4 | 1 | 1.1 | 0.9
75 | 1 | 0.0032568 | 0.00081624 | 0 | 0 | 1 | 0.99215 | -0.055141 | 0.4 | 1 | 1.1 | 0.9
65 | 1 | 0 | 0 | 0 | 0 | 1 | 0.99225 | -0.054467 | 0.4 | 1 | 1.1 | 0.9
46 | 1 | 0.00080959 | 0.0002029 | 0 | 0 | 1 | 0.98736 | -0.088954 | 0.4 | 1 | 1.1 | 0.9
48 | 1 | 0.0014148 | 0.00035459 | 0 | 0 | 1 | 0.98738 | -0.088845 | 0.4 | 1 | 1.1 | 0.9
69 | 1 | 0.00044626 | 0.00011184 | 0 | 0 | 1 | 0.98521 | -0.10426 | 0.4 | 1 | 1.1 | 0.9
88 | 1 | 0.0011934 | 0.0002991 | 0 | 0 | 1 | 0.99323 | -0.047444 | 0.4 | 1 | 1.1 | 0.9
89 | 1 | 0.00137 | 0.00034335 | 0 | 0 | 1 | 0.9932 | -0.047688 | 0.4 | 1 | 1.1 | 0.9
90 | 1 | 0.0005825 | 0.00014599 | 0 | 0 | 1 | 0.99368 | -0.044323 | 0.4 | 1 | 1.1 | 0.9
70 | 1 | 0.0063175 | 0.0015833 | 0 | 0 | 1 | 0.98517 | -0.10453 | 0.4 | 1 | 1.1 | 0.9
50 | 1 | 0 | 0 | 0 | 0 | 1 | 0.99215 | -0.055082 | 0.4 | 1 | 1.1 | 0.9
51 | 1 | 0.0011762 | 0.00029478 | 0 | 0 | 1 | 0.99274 | -0.050937 | 0.4 | 1 | 1.1 | 0.9
52 | 1 | 0 | 0 | 0 | 0 | 1 | 0.9918 | -0.057594 | 0.4 | 1 | 1.1 | 0.9
91 | 1 | 0.0017176 | 0.00043047 | 0 | 0 | 1 | 0.99293 | -0.049603 | 0.4 | 1 | 1.1 | 0.9
97 | 1 | 0.0039063 | 0.00097901 | 0 | 0 | 1 | 0.99149 | -0.059771 | 0.4 | 1 | 1.1 | 0.9
98 | 1 | 0.001819 | 0.00045588 | 0 | 0 | 1 | 0.99148 | -0.059796 | 0.4 | 1 | 1.1 | 0.9
117 | 1 | 0 | 0 | 0 | 0 | 1 | 0.98918 | -0.076296 | 0.4 | 1 | 1.1 | 0.9
118 | 1 | 0.00037242 | 9.3336e-05 | 0 | 0 | 1 | 0.99017 | -0.069278 | 0.4 | 1 | 1.1 | 0.9
116 | 1 | 0.00041979 | 0.00010521 | 0 | 0 | 1 | 0.98832 | -0.082412 | 0.4 | 1 | 1.1 | 0.9
55 | 1 | 0.00087251 | 0.00021867 | 0 | 0 | 1 | 0.99788 | -0.014803 | 0.4 | 1 | 1.1 | 0.9
57 | 1 | 0.0012952 | 0.00032461 | 0 | 0 | 1 | 0.9979 | -0.014701 | 0.4 | 1 | 1.1 | 0.9
83 | 1 | 0.00045438 | 0.00011388 | 0 | 0 | 1 | 0.99362 | -0.044812 | 0.4 | 1 | 1.1 | 0.9
84 | 1 | 0.00018821 | 4.717e-05 | 0 | 0 | 1 | 0.9936 | -0.044921 | 0.4 | 1 | 1.1 | 0.9
85 | 1 | 0.00014398 | 3.6085e-05 | 0 | 0 | 1 | 0.99357 | -0.045121 | 0.4 | 1 | 1.1 | 0.9
93 | 1 | 0.00041057 | 0.0001029 | 0 | 0 | 1 | 0.99377 | -0.043669 | 0.4 | 1 | 1.1 | 0.9
64 | 1 | 0.0002965 | 7.431e-05 | 0 | 0 | 1 | 0.99262 | -0.051813 | 0.4 | 1 | 1.1 | 0.9
73 | 1 | 0.0025725 | 0.00064472 | 0 | 0 | 1 | 0.99214 | -0.055229 | 0.4 | 1 | 1.1 | 0.9
76 | 1 | 0.00034462 | 8.6369e-05 | 0 | 0 | 1 | 0.99324 | -0.047477 | 0.4 | 1 | 1.1 | 0.9
77 | 1 | 0.00025758 | 6.4557e-05 | 0 | 0 | 1 | 0.99329 | -0.047132 | 0.4 | 1 | 1.1 | 0.9
78 | 1 | 0 | 0 | 0 | 0 | 1 | 0.9927 | -0.051303 | 0.4 | 1 | 1.1 | 0.9
79 | 1 | 0.00015998 | 4.0095e-05 | 0 | 0 | 1 | 0.99345 | -0.04596 | 0.4 | 1 | 1.1 | 0.9
80 | 1 | 0.00036773 | 9.2161e-05 | 0 | 0 | 1 | 0.9924 | -0.053409 | 0.4 | 1 | 1.1 | 0.9
81 | 1 | 0.00020634 | 5.1714e-05 | 0 | 0 | 1 | 0.99348 | -0.045754 | 0.4 | 1 | 1.1 | 0.9
82 | 1 | 0.00086616 | 0.00021708 | 0 | 0 | 1 | 0.99229 | -0.054213 | 0.4 | 1 | 1.1 | 0.9
86 | 1 | 0.00026495 | 6.6404e-05 | 0 | 0 | 1 | 0.99223 | -0.054672 | 0.4 | 1 | 1.1 | 0.9
87 | 1 | 0.00019839 | 4.9721e-05 | 0 | 0 | 1 | 0.99222 | -0.054702 | 0.4 | 1 | 1.1 | 0.9
95 | 1 | 0.0018617 | 0.00046658 | 0 | 0 | 1 | 0.9935 | -0.045662 | 0.4 | 1 | 1.1 | 0.9
92 | 1 | 0.0017566 | 0.00044024 | 0 | 0 | 1 | 0.9937 | -0.04419 | 0.4 | 1 | 1.1 | 0.9
102 | 1 | 0.0025164 | 0.00063068 | 0 | 0 | 1 | 0.98377 | -0.11499 | 0.4 | 1 | 1.1 | 0.9
103 | 1 | 0.00053795 | 0.00013482 | 0 | 0 | 1 | 0.98395 | -0.1137 | 0.4 | 1 | 1.1 | 0.9
104 | 1 | 0 | 0 | 0 | 0 | 1 | 0.98402 | -0.11323 | 0.4 | 1 | 1.1 | 0.9
105 | 1 | 0 | 0 | 0 | 0 | 1 | 0.98489 | -0.10696 | 0.4 | 1 | 1.1 | 0.9
107 | 1 | 0.00047004 | 0.0001178 | 0 | 0 | 1 | 0.98503 | -0.106 | 0.4 | 1 | 1.1 | 0.9
106 | 1 | 0 | 0 | 0 | 0 | 1 | 0.98511 | -0.10541 | 0.4 | 1 | 1.1 | 0.9
108 | 1 | 0 | 0 | 0 | 0 | 1 | 0.9853 | -0.10405 | 0.4 | 1 | 1.1 | 0.9
109 | 1 | 0.00039128 | 9.8063e-05 | 0 | 0 | 1 | 0.9859 | -0.099766 | 0.4 | 1 | 1.1 | 0.9
110 | 1 | 0.00027351 | 6.8549e-05 | 0 | 0 | 1 | 0.98601 | -0.098979 | 0.4 | 1 | 1.1 | 0.9
111 | 1 | 0.00013697 | 3.4327e-05 | 0 | 0 | 1 | 0.98604 | -0.098749 | 0.4 | 1 | 1.1 | 0.9
112 | 1 | 0 | 0 | 0 | 0 | 1 | 0.9863 | -0.096854 | 0.4 | 1 | 1.1 | 0.9
113 | 1 | 0.0018402 | 0.0004612 | 0 | 0 | 1 | 0.98656 | -0.095006 | 0.4 | 1 | 1.1 | 0.9
114 | 1 | 0.0014388 | 0.0003606 | 0 | 0 | 1 | 0.98766 | -0.087115 | 0.4 | 1 | 1.1 | 0.9
115 | 1 | 0.00085616 | 0.00021457 | 0 | 0 | 1 | 0.9879 | -0.085441 | 0.4 | 1 | 1.1 | 0.9

## generator_data
GEN_BUS | PG | QG | QMAX | QMIN | VG | MBASE | GEN_STATUS | PMAX | PMIN
66 | 0.099171 | 0.024911 | 10 | -10 | 1 | 100 | 1 | 10 | 0

## branch_data
F_BUS | T_BUS | BR_R | BR_X | BR_B | RATE_A | RATE_B | RATE_C | TAP | SHIFT | BR_STATUS | ANGMIN | ANGMAX | P_in | Q_in | P_out | Q_out
1 | 2 | 0.088895 | 0.03419 | 8.9711e-11 | 0 | 0 | 0 | 0 | 0 | 1 | -90 | 90 | 0.0047363 | 0.0011833 | -0.0047363 | -0.0011833
1 | 3 | 1.0066 | 0.38716 | 1.0159e-09 | 0 | 0 | 0 | 0 | 0 | 1 | -90 | 90 | -0.0052244 | -0.0013056 | 0.0052247 | 0.0013056
2 | 4 | 1.516 | 0.58308 | 1.5299e-09 | 0 | 0 | 0 | 0 | 0 | 1 | -90 | 90 | 0.0040702 | 0.0010163 | -0.0040699 | -0.0010164
3 | 5 | 0.52672 | 0.20259 | 5.3156e-10 | 0 | 0 | 0 | 0 | 0 | 1 | -90 | 90 | -0.008372 | -0.0020944 | 0.0083724 | 0.0020945
4 | 6 | 4.811 | 1.8504 | 4.8552e-09 | 0 | 0 | 0 | 0 | 0 | 1 | -90 | 90 | 0.002775 | 0.00069185 | -0.0027746 | -0.00069218
5 | 7 | 1.6691 | 0.64195 | 1.6844e-09 | 0 | 0 | 0 | 0 | 0 | 1 | -90 | 90 | -0.0087957 | -0.0022006 | 0.0087971 | 0.002201
6 | 45 | 0.29406 | 0.1131 | 2.9676e-10 | 0 | 0 | 0 | 0 | 0 | 1 | -90 | 90 | 0.0027746 | 0.00069218 | -0.0027746 | -0.0006922
7 | 101 | 0.49845 | 0.19171 | 5.0302e-10 | 0 | 0 | 0 | 0 | 0 | 1 | -90 | 90 | -0.010639 | -0.0026627 | 0.01064 | 0.0026629
45 | 43 | 6.9061 | 2.6562 | 6.9695e-09 | 0 | 0 | 0 | 0 | 0 | 1 | -90 | 90 | 0.0027746 | 0.0006922 | -0.002774 | -0.00069266
101 | 99 | 1.6783 | 0.64552 | 1.6937e-09 | 0 | 0 | 0 | 0 | 0 | 1 | -90 | 90 | -0.011313 | -0.0028316 | 0.011316 | 0.0028323
43 | 41 | 4.5728 | 1.7588 | 4.6148e-09 | 0 | 0 | 0 | 0 | 0 | 1 | -90 | 90 | 0.0024014 | 0.00059927 | -0.0024011 | -0.00059961
99 | 31 | 1.5976 | 0.61446 | 1.6123e-09 | 0 | 0 | 0 | 0 | 0 | 1 | -90 | 90 | -0.012139 | -0.0030388 | 0.012142 | 0.0030396
8 | 9 | 2.2842 | 0.87856 | 2.3052e-09 | 0 | 0 | 0 | 0 | 0 | 1 | -90 | 90 | -0.002734 | -0.00068521 | 0.0027342 | 0.00068505
9 | 10 | 1.4923 | 0.57395 | 1.506e-09 | 0 | 0 | 0 | 0 | 0 | 1 | -90 | 90 | -0.050151 | -0.012585 | 0.050191 | 0.0126
9 | 11 | 1.3273 | 0.5105 | 1.3395e-09 | 0 | 0 | 0 | 0 | 0 | 1 | -90 | 90 | 0.047417 | 0.0119 | -0.047385 | -0.011887
10 | 12 | 0.13823 | 0.053164 | 1.3949e-10 | 0 | 0 | 0 | 0 | 0 | 1 | -90 | 90 | -0.053068 | -0.013321 | 0.053072 | 0.013322
11 | 13 | 0.82632 | 0.31781 | 8.339e-10 | 0 | 0 | 0 | 0 | 0 | 1 | -90 | 90 | 0.045349 | 0.011377 | -0.04533 | -0.01137
12 | 67 | 0.67074 | 0.25798 | 6.769e-10 | 0 | 0 | 0 | 0 | 0 | 1 | -90 | 90 | -0.054905 | -0.013782 | 0.054927 | 0.01379
13 | 18 | 2.0587 | 0.79181 | 2.0776e-09 | 0 | 0 | 0 | 0 | 0 | 1 | -90 | 90 | 0.024354 | 0.0061097 | -0.024341 | -0.0061049
13 | 15 | 3.7306 | 1.4348 | 3.7648e-09 | 0 | 0 | 0 | 0 | 0 | 1 | -90 | 90 | 0.020976 | 0.0052604 | -0.020958 | -0.005254
67 | 66 | 2.6227 | 1.0087 | 2.6467e-09 | 0 | 0 | 0 | 0 | 0 | 1 | -90 | 90 | -0.056303 | -0.014135 | 0.056392 | 0.014169
18 | 36 | 0.2964 | 0.114 | 2.9912e-10 | 0 | 0 | 0 | 0 | 0 | 1 | -90 | 90 | 0.022168 | 0.0055603 | -0.022167 | -0.0055597
15 | 14 | 0.039928 | 0.015357 | 4.0295e-11 | 0 | 0 | 0 | 0 | 0 | 1 | -90 | 90 | 0.019713 | 0.0049419 | -0.019713 | -0.0049418
66 | 57 | 4.6986 | 1.8071 | 4.7417e-09 | 0 | 0 | 0 | 0 | 0 | 1 | -90 | 90 | 0.040824 | 0.010252 | -0.04074 | -0.01022
36 | 34 | 1.8357 | 0.70603 | 1.8525e-09 | 0 | 0 | 0 | 0 | 0 | 1 | -90 | 90 | 0.019988 | 0.0050138 | -0.01998 | -0.0050109
14 | 16 | 0.0027142 | 0.0010439 | 2.7391e-12 | 0 | 0 | 0 | 0 | 0 | 1 | -90 | 90 | 0.018725 | 0.0046942 | -0.018725 | -0.0046942
16 | 17 | 1.8505 | 0.71172 | 1.8674e-09 | 0 | 0 | 0 | 0 | 0 | 1 | -90 | 90 | 0.017413 | 0.0043654 | -0.017407 | -0.0043633
17 | 19 | 0.45246 | 0.17402 | 4.5661e-10 | 0 | 0 | 0 | 0 | 0 | 1 | -90 | 90 | 0.016857 | 0.0042255 | -0.016856 | -0.004225
19 | 59 | 2.1343 | 0.8209 | 2.1539e-09 | 0 | 0 | 0 | 0 | 0 | 1 | -90 | 90 | 0.016081 | 0.0040307 | -0.016075 | -0.0040287
59 | 94 | 0.70076 | 0.26952 | 7.0719e-10 | 0 | 0 | 0 | 0 | 0 | 1 | -90 | 90 | 0.015387 | 0.0038562 | -0.015385 | -0.0038556
34 | 35 | 0.97496 | 0.37499 | 9.8391e-10 | 0 | 0 | 0 | 0 | 0 | 1 | -90 | 90 | 0.018763 | 0.0047058 | -0.018759 | -0.0047045
94 | 93 | 2.5278 | 0.97222 | 2.551e-09 | 0 | 0 | 0 | 0 | 0 | 1 | -90 | 90 | 0.013954 | 0.003497 | -0.013949 | -0.0034953
49 | 47 | 6.1322 | 2.3586 | 6.1885e-09 | 0 | 0 | 0 | 0 | 0 | 1 | -90 | 90 | -0.001285 | -0.00032205 | 0.0012851 | 0.00032148
47 | 46 | 6.256 | 2.4062 | 6.3134e-09 | 0 | 0 | 0 | 0 | 0 | 1 | -90 | 90 | -0.0012851 | -0.00032148 | 0.0012852 | 0.00032091
26 | 27 | 1.2252 | 0.47125 | 1.2365e-09 | 0 | 0 | 0 | 0 | 0 | 1 | -90 | 90 | 0.020811 | 0.0052133 | -0.020805 | -0.0052113
26 | 28 | 1.2796 | 0.49216 | 1.2914e-09 | 0 | 0 | 0 | 0 | 0 | 1 | -90 | 90 | -0.020951 | -0.0052484 | 0.020957 | 0.0052506
27 | 29 | 2.1103 | 0.81164 | 2.1296e-09 | 0 | 0 | 0 | 0 | 0 | 1 | -90 | 90 | 0.020145 | 0.0050457 | -0.020135 | -0.0050424
28 | 30 | 0.73303 | 0.28193 | 7.3976e-10 | 0 | 0 | 0 | 0 | 0 | 1 | -90 | 90 | -0.021162 | -0.0053021 | 0.021166 | 0.0053034
29 | 31 | 3.0348 | 1.1672 | 3.0626e-09 | 0 | 0 | 0 | 0 | 0 | 1 | -90 | 90 | 0.012572 | 0.0031478 | -0.012567 | -0.0031461
29 | 32 | 0.74041 | 0.28477 | 7.472e-10 | 0 | 0 | 0 | 0 | 0 | 1 | -90 | 90 | 0.0075633 | 0.0018946 | -0.0075628 | -0.0018945
30 | 33 | 1.673 | 0.64345 | 1.6883e-09 | 0 | 0 | 0 | 0 | 0 | 1 | -90 | 90 | -0.02139 | -0.0053595 | 0.021398 | 0.0053625
32 | 62 | 1.9933 | 0.76666 | 2.0116e-09 | 0 | 0 | 0 | 0 | 0 | 1 | -90 | 90 | 0.0070226 | 0.0017591 | -0.0070216 | -0.0017589
33 | 56 | 3.6408 | 1.4003 | 3.6742e-09 | 0 | 0 | 0 | 0 | 0 | 1 | -90 | 90 | 0.015041 | 0.0037639 | -0.015032 | -0.0037609
33 | 53 | 1.0401 | 0.40003 | 1.0496e-09 | 0 | 0 | 0 | 0 | 0 | 1 | -90 | 90 | -0.036439 | -0.0091264 | 0.036454 | 0.009132
62 | 63 | 0.001623 | 0.00062423 | 1.6379e-12 | 0 | 0 | 0 | 0 | 0 | 1 | -90 | 90 | 0.0065506 | 0.0016408 | -0.0065506 | -0.0016408
56 | 58 | 0.70026 | 0.26933 | 7.0668e-10 | 0 | 0 | 0 | 0 | 0 | 1 | -90 | 90 | 0.014815 | 0.0037063 | -0.014813 | -0.0037058
53 | 54 | 3.0731 | 1.182 | 3.1013e-09 | 0 | 0 | 0 | 0 | 0 | 1 | -90 | 90 | -0.036668 | -0.0091857 | 0.036712 | 0.0092024
63 | 64 | 1.2392 | 0.4766 | 1.2505e-09 | 0 | 0 | 0 | 0 | 0 | 1 | -90 | 90 | 0.006129 | 0.0015352 | -0.0061285 | -0.0015351
58 | 83 | 1.2387 | 0.47642 | 1.2501e-09 | 0 | 0 | 0 | 0 | 0 | 1 | -90 | 90 | 0.014642 | 0.0036629 | -0.014639 | -0.003662
54 | 55 | 3.9825 | 1.5317 | 4.0191e-09 | 0 | 0 | 0 | 0 | 0 | 1 | -90 | 90 | -0.038509 | -0.0096527 | 0.038572 | 0.0096766
35 | 37 | 0.04007 | 0.015412 | 4.0438e-11 | 0 | 0 | 0 | 0 | 0 | 1 | -90 | 90 | 0.016366 | 0.0041045 | -0.016365 | -0.0041045
37 | 38 | 4.3413 | 1.6697 | 4.3811e-09 | 0 | 0 | 0 | 0 | 0 | 1 | -90 | 90 | 0.015081 | 0.0037825 | -0.01507 | -0.0037788
38 | 68 | 0.91561 | 0.35216 | 9.2401e-10 | 0 | 0 | 0 | 0 | 0 | 1 | -90 | 90 | 0.014531 | 0.0036439 | -0.014529 | -0.0036432
68 | 72 | 26.0251 | 10.0096 | 2.6264e-08 | 0 | 0 | 0 | 0 | 0 | 1 | -90 | 90 | 0.011513 | 0.0028872 | -0.011476 | -0.0028755
72 | 48 | 27.8004 | 10.6925 | 2.8056e-08 | 0 | 0 | 0 | 0 | 0 | 1 | -90 | 90 | 0.01032 | 0.0025859 | -0.010288 | -0.0025763
39 | 40 | 6.8971 | 2.6527 | 6.9604e-09 | 0 | 0 | 0 | 0 | 0 | 1 | -90 | 90 | 0.001892 | 0.00047241 | -0.0018918 | -0.000473
39 | 41 | 4.2953 | 1.652 | 4.3347e-09 | 0 | 0 | 0 | 0 | 0 | 1 | -90 | 90 | -0.0024008 | -0.00059993 | 0.0024011 | 0.00059961
40 | 42 | 0.3942 | 0.15162 | 3.9782e-10 | 0 | 0 | 0 | 0 | 0 | 1 | -90 | 90 | 0.0014561 | 0.00036381 | -0.0014561 | -0.00036384
42 | 44 | 4.209 | 1.6188 | 4.2476e-09 | 0 | 0 | 0 | 0 | 0 | 1 | -90 | 90 | 0.0011543 | 0.00028821 | -0.0011543 | -0.00028861
44 | 96 | 7.0188 | 2.6995 | 7.0832e-09 | 0 | 0 | 0 | 0 | 0 | 1 | -90 | 90 | 0.0011543 | 0.00028861 | -0.0011542 | -0.00028926
74 | 75 | 1.8811 | 0.7235 | 1.8984e-09 | 0 | 0 | 0 | 0 | 0 | 1 | -90 | 90 | 0.003257 | 0.00081613 | -0.0032568 | -0.00081624
74 | 65 | 0.77116 | 0.2966 | 7.7824e-10 | 0 | 0 | 0 | 0 | 0 | 1 | -90 | 90 | -0.003257 | -0.00081613 | 0.0032571 | 0.00081609
65 | 73 | 3.7949 | 1.4596 | 3.8298e-09 | 0 | 0 | 0 | 0 | 0 | 1 | -90 | 90 | 0.0025727 | 0.00064445 | -0.0025725 | -0.00064472
65 | 64 | 5.8331 | 2.2435 | 5.8867e-09 | 0 | 0 | 0 | 0 | 0 | 1 | -90 | 90 | -0.0058299 | -0.0014605 | 0.005832 | 0.0014608
46 | 48 | 0.65451 | 0.25173 | 6.6051e-10 | 0 | 0 | 0 | 0 | 0 | 1 | -90 | 90 | -0.0020948 | -0.00052382 | 0.0020948 | 0.00052376
48 | 69 | 28.8283 | 11.0878 | 2.9093e-08 | 0 | 0 | 0 | 0 | 0 | 1 | -90 | 90 | 0.0067784 | 0.0016979 | -0.0067639 | -0.0016952
69 | 70 | 0.53971 | 0.20758 | 5.4466e-10 | 0 | 0 | 0 | 0 | 0 | 1 | -90 | 90 | 0.0063177 | 0.0015833 | -0.0063174 | -0.0015833
88 | 89 | 0.31331 | 0.1205 | 3.1619e-10 | 0 | 0 | 0 | 0 | 0 | 1 | -90 | 90 | 0.0099999 | 0.0025051 | -0.0099996 | -0.002505
88 | 90 | 3.5819 | 1.3777 | 3.6148e-09 | 0 | 0 | 0 | 0 | 0 | 1 | -90 | 90 | -0.011193 | -0.0028042 | 0.011198 | 0.0028057
89 | 91 | 2.8478 | 1.0953 | 2.8739e-09 | 0 | 0 | 0 | 0 | 0 | 1 | -90 | 90 | 0.0086296 | 0.0021617 | -0.0086274 | -0.0021611
90 | 92 | 0.1457 | 0.056038 | 1.4703e-10 | 0 | 0 | 0 | 0 | 0 | 1 | -90 | 90 | -0.011781 | -0.0029517 | 0.011781 | 0.0029518
50 | 51 | 9.271 | 3.5658 | 9.3561e-09 | 0 | 0 | 0 | 0 | 0 | 1 | -90 | 90 | -0.005729 | -0.0014353 | 0.0057323 | 0.0014356
50 | 52 | 5.6167 | 2.1603 | 5.6683e-09 | 0 | 0 | 0 | 0 | 0 | 1 | -90 | 90 | 0.005729 | 0.0014353 | -0.005727 | -0.0014351
51 | 91 | 2.4755 | 0.95213 | 2.4983e-09 | 0 | 0 | 0 | 0 | 0 | 1 | -90 | 90 | -0.0069085 | -0.0017304 | 0.0069097 | 0.0017306
52 | 97 | 4.8695 | 1.8729 | 4.9142e-09 | 0 | 0 | 0 | 0 | 0 | 1 | -90 | 90 | 0.005727 | 0.0014351 | -0.0057253 | -0.0014349
97 | 98 | 0.17668 | 0.067956 | 1.7831e-10 | 0 | 0 | 0 | 0 | 0 | 1 | -90 | 90 | 0.001819 | 0.00045586 | -0.001819 | -0.00045588
117 | 118 | 9.9895 | 3.8421 | 1.0081e-08 | 0 | 0 | 0 | 0 | 0 | 1 | -90 | 90 | -0.0089101 | -0.0022265 | 0.0089187 | 0.0022288
117 | 116 | 8.6971 | 3.345 | 8.7769e-09 | 0 | 0 | 0 | 0 | 0 | 1 | -90 | 90 | 0.0089101 | 0.0022265 | -0.0089026 | -0.0022245
118 | 82 | 20.6296 | 7.9344 | 2.0819e-08 | 0 | 0 | 0 | 0 | 0 | 1 | -90 | 90 | -0.0092911 | -0.0023222 | 0.0093104 | 0.0023276
116 | 115 | 4.5156 | 1.7368 | 4.557e-09 | 0 | 0 | 0 | 0 | 0 | 1 | -90 | 90 | 0.0084828 | 0.0021193 | -0.0084792 | -0.0021184
55 | 57 | 0.033473 | 0.012874 | 3.378e-11 | 0 | 0 | 0 | 0 | 0 | 1 | -90 | 90 | -0.039445 | -0.0098953 | 0.039445 | 0.0098955
83 | 84 | 0.11392 | 0.043817 | 1.1497e-10 | 0 | 0 | 0 | 0 | 0 | 1 | -90 | 90 | 0.012179 | 0.0030459 | -0.012179 | -0.0030458
83 | 85 | 1.9757 | 0.75988 | 1.9938e-09 | 0 | 0 | 0 | 0 | 0 | 1 | -90 | 90 | 0.0020059 | 0.00050219 | -0.0020058 | -0.00050235
84 | 81 | 0.89004 | 0.34232 | 8.9821e-10 | 0 | 0 | 0 | 0 | 0 | 1 | -90 | 90 | 0.01199 | 0.0029987 | -0.011989 | -0.0029982
85 | 95 | 3.7302 | 1.4347 | 3.7645e-09 | 0 | 0 | 0 | 0 | 0 | 1 | -90 | 90 | 0.0018618 | 0.00046626 | -0.0018617 | -0.00046658
93 | 92 | 0.49469 | 0.19027 | 4.9923e-10 | 0 | 0 | 0 | 0 | 0 | 1 | -90 | 90 | 0.013538 | 0.0033924 | -0.013537 | -0.003392
76 | 77 | 0.38879 | 0.14953 | 3.9236e-10 | 0 | 0 | 0 | 0 | 0 | 1 | -90 | 90 | -0.011362 | -0.002841 | 0.011363 | 0.0028412
76 | 78 | 4.4396 | 1.7075 | 4.4803e-09 | 0 | 0 | 0 | 0 | 0 | 1 | -90 | 90 | 0.011018 | 0.0027546 | -0.011012 | -0.0027528
77 | 79 | 1.2915 | 0.49673 | 1.3034e-09 | 0 | 0 | 0 | 0 | 0 | 1 | -90 | 90 | -0.011621 | -0.0029057 | 0.011622 | 0.0029063
78 | 80 | 2.4433 | 0.93973 | 2.4657e-09 | 0 | 0 | 0 | 0 | 0 | 1 | -90 | 90 | 0.011012 | 0.0027528 | -0.011009 | -0.0027519
79 | 81 | 0.22337 | 0.08591 | 2.2542e-10 | 0 | 0 | 0 | 0 | 0 | 1 | -90 | 90 | -0.011782 | -0.0029464 | 0.011783 | 0.0029465
80 | 82 | 0.96333 | 0.37051 | 9.7217e-10 | 0 | 0 | 0 | 0 | 0 | 1 | -90 | 90 | 0.010641 | 0.0026597 | -0.01064 | -0.0026593
82 | 86 | 12.5613 | 4.8313 | 1.2677e-08 | 0 | 0 | 0 | 0 | 0 | 1 | -90 | 90 | 0.00046337 | 0.0001147 | -0.00046334 | -0.00011593
86 | 87 | 1.931 | 0.7427 | 1.9487e-09 | 0 | 0 | 0 | 0 | 0 | 1 | -90 | 90 | 0.00019839 | 4.9529e-05 | -0.00019839 | -4.9721e-05
102 | 103 | 6.4726 | 2.4895 | 6.532e-09 | 0 | 0 | 0 | 0 | 0 | 1 | -90 | 90 | -0.0025164 | -0.00063068 | 0.0025169 | 0.00063022
103 | 104 | 1.9491 | 0.74966 | 1.967e-09 | 0 | 0 | 0 | 0 | 0 | 1 | -90 | 90 | -0.0030548 | -0.00076504 | 0.003055 | 0.00076493
104 | 105 | 25.7477 | 9.9029 | 2.5984e-08 | 0 | 0 | 0 | 0 | 0 | 1 | -90 | 90 | -0.003055 | -0.00076493 | 0.0030577 | 0.00076343
105 | 107 | 3.9405 | 1.5156 | 3.9767e-09 | 0 | 0 | 0 | 0 | 0 | 1 | -90 | 90 | -0.0030577 | -0.00076342 | 0.0030581 | 0.00076319
107 | 106 | 2.1305 | 0.81943 | 2.1501e-09 | 0 | 0 | 0 | 0 | 0 | 1 | -90 | 90 | -0.0035281 | -0.000881 | 0.0035284 | 0.0008809
106 | 108 | 4.833 | 1.8588 | 4.8774e-09 | 0 | 0 | 0 | 0 | 0 | 1 | -90 | 90 | -0.0035284 | -0.0008809 | 0.0035291 | 0.00088068
108 | 109 | 15.1985 | 5.8456 | 1.5338e-08 | 0 | 0 | 0 | 0 | 0 | 1 | -90 | 90 | -0.0035291 | -0.00088068 | 0.0035311 | 0.00087999
109 | 110 | 2.5166 | 0.96793 | 2.5397e-09 | 0 | 0 | 0 | 0 | 0 | 1 | -90 | 90 | -0.0039224 | -0.00097805 | 0.0039228 | 0.00097796
110 | 111 | 0.68826 | 0.26471 | 6.9457e-10 | 0 | 0 | 0 | 0 | 0 | 1 | -90 | 90 | -0.0041963 | -0.0010465 | 0.0041965 | 0.0010465
111 | 112 | 5.4874 | 2.1106 | 5.5378e-09 | 0 | 0 | 0 | 0 | 0 | 1 | -90 | 90 | -0.0043334 | -0.0010808 | 0.0043346 | 0.0010807
112 | 113 | 5.3503 | 2.0578 | 5.3994e-09 | 0 | 0 | 0 | 0 | 0 | 1 | -90 | 90 | -0.0043346 | -0.0010807 | 0.0043357 | 0.0010806
113 | 114 | 16.0851 | 6.1866 | 1.6233e-08 | 0 | 0 | 0 | 0 | 0 | 1 | -90 | 90 | -0.0061758 | -0.0015418 | 0.0061825 | 0.0015428
114 | 115 | 2.7721 | 1.0662 | 2.7975e-09 | 0 | 0 | 0 | 0 | 0 | 1 | -90 | 90 | -0.0076213 | -0.0019034 | 0.0076231 | 0.0019038