## bus_data
BUS_I | BUS_TYPE | Pd | Qd | Gs | Bs | area | Vm | Va | baseKV | zone | Vmax | Vmin
129 | 1 | 0 | 0 | 0 | 0 | 1 | 0.99395 | -0.042374 | 0.4 | 1 | 1.1 | 0.9
20 | 1 | 0.0018104 | 0.00045372 | 0 | 0 | 1 | 0.99749 | -0.017549 | 0.4 | 1 | 1.1 | 0.9
127 | 1 | 0.00099283 | 0.00024883 | 0 | 0 | 1 | 0.99253 | -0.052379 | 0.4 | 1 | 1.1 | 0.9
130 | 1 | 0.0011781 | 0.00029526 | 0 | 0 | 1 | 0.99176 | -0.057844 | 0.4 | 1 | 1.1 | 0.9
128 | 1 | 0.00087681 | 0.00021975 | 0 | 0 | 1 | 0.99188 | -0.056992 | 0.4 | 1 | 1.1 | 0.9
131 | 1 | 0.002381 | 0.00059674 | 0 | 0 | 1 | 0.99139 | -0.06039 | 0.4 | 1 | 1.1 | 0.9
126 | 1 | 0.0031081 | 0.00077898 | 0 | 0 | 1 | 0.99097 | -0.063378 | 0.4 | 1 | 1.1 | 0.9
132 | 1 | 0.00040503 | 0.00010151 | 0 | 0 | 1 | 0.98936 | -0.074774 | 0.4 | 1 | 1.1 | 0.9
125 | 1 | 0.0014339 | 0.00035936 | 0 | 0 | 1 | 0.98939 | -0.074585 | 0.4 | 1 | 1.1 | 0.9
21 | 1 | 0 | 0 | 0 | 0 | 1 | 0.99789 | -0.014746 | 0.4 | 1 | 1.1 | 0.9
22 | 3 | 0.0016653 | 0.00041737 | 0 | 0 | 1 | 1 | 0 | 0.4 | 1 | 1.1 | 0.9
23 | 1 | 0.00056887 | 0.00014257 | 0 | 0 | 1 | 0.99987 | -0.00092017 | 0.4 | 1 | 1.1 | 0.9
24 | 1 | 0.0018446 | 0.00046231 | 0 | 0 | 1 | 0.99922 | -0.0054854 | 0.4 | 1 | 1.1 | 0.9
60 | 1 | 0.00046027 | 0.00011535 | 0 | 0 | 1 | 0.99978 | -0.0015686 | 0.4 | 1 | 1.1 | 0.9
25 | 1 | 0.0010007 | 0.00025079 | 0 | 0 | 1 | 0.99905 | -0.0066764 | 0.4 | 1 | 1.1 | 0.9
71 | 1 | 0.0018777 | 0.0004706 | 0 | 0 | 1 | 0.9989 | -0.0077287 | 0.4 | 1 | 1.1 | 0.9
61 | 1 | 0.00042563 | 0.00010667 | 0 | 0 | 1 | 0.9997 | -0.0021044 | 0.4 | 1 | 1.1 | 0.9
119 | 1 | 0.00093642 | 0.00023469 | 0 | 0 | 1 | 0.98955 | -0.073453 | 0.4 | 1 | 1.1 | 0.9
120 | 1 | 0.00066272 | 0.00016609 | 0 | 0 | 1 | 0.98957 | -0.073319 | 0.4 | 1 | 1.1 | 0.9
121 | 1 | 0.00054495 | 0.00013658 | 0 | 0 | 1 | 0.98946 | -0.074115 | 0.4 | 1 | 1.1 | 0.9
122 | 1 | 0.00056009 | 0.00014037 | 0 | 0 | 1 | 0.99005 | -0.069914 | 0.4 | 1 | 1.1 | 0.9
123 | 1 | 0.0015508 | 0.00038867 | 0 | 0 | 1 | 0.98942 | -0.074345 | 0.4 | 1 | 1.1 | 0.9
124 | 1 | 0.00087183 | 0.0002185 | 0 | 0 | 1 | 0.99005 | -0.069877 | 0.4 | 1 | 1.1 | 0.9

## generator_data
GEN_BUS | PG | QG | QMAX | QMIN | VG | MBASE | GEN_STATUS | PMAX | PMIN
22 | 0.025307 | 0.0063484 | 10 | -10 | 1 | 100 | 1 | 10 | 0

## branch_data
F_BUS | T_BUS | BR_R | BR_X | BR_B | RATE_A | RATE_B | RATE_C | TAP | SHIFT | BR_STATUS | ANGMIN | ANGMAX | P_in | Q_in | P_out | Q_out
129 | 20 | 20.621 | 7.9312 | 2.081e-08 | 0 | 0 | 0 | 0 | 0 | 1 | -90 | 90 | -0.015553 | -0.0038998 | 0.015607 | 0.0039183
129 | 127 | 8.2746 | 3.1825 | 8.3505e-09 | 0 | 0 | 0 | 0 | 0 | 1 | -90 | 90 | 0.015553 | 0.0038998 | -0.015532 | -0.0038923
20 | 21 | 2.0924 | 0.80476 | 2.1116e-09 | 0 | 0 | 0 | 0 | 0 | 1 | -90 | 90 | -0.017417 | -0.0043721 | 0.017424 | 0.0043745
127 | 128 | 4.0687 | 1.5649 | 4.106e-09 | 0 | 0 | 0 | 0 | 0 | 1 | -90 | 90 | 0.014539 | 0.0036435 | -0.014529 | -0.0036403
130 | 128 | 0.7992 | 0.30738 | 8.0653e-10 | 0 | 0 | 0 | 0 | 0 | 1 | -90 | 90 | -0.013651 | -0.00342 | 0.013653 | 0.0034206
130 | 131 | 2.6126 | 1.0049 | 2.6366e-09 | 0 | 0 | 0 | 0 | 0 | 1 | -90 | 90 | 0.012473 | 0.0031248 | -0.012469 | -0.0031233
131 | 126 | 3.7866 | 1.4564 | 3.8213e-09 | 0 | 0 | 0 | 0 | 0 | 1 | -90 | 90 | 0.010088 | 0.0025266 | -0.010083 | -0.0025254
126 | 124 | 11.8908 | 4.5734 | 1.2e-08 | 0 | 0 | 0 | 0 | 0 | 1 | -90 | 90 | 0.0069752 | 0.0017464 | -0.006969 | -0.0017452
132 | 125 | 5.9192 | 2.2766 | 5.9735e-09 | 0 | 0 | 0 | 0 | 0 | 1 | -90 | 90 | -0.00040503 | -0.00010151 | 0.00040504 | 0.00010093
125 | 123 | 1.6533 | 0.6359 | 1.6685e-09 | 0 | 0 | 0 | 0 | 0 | 1 | -90 | 90 | -0.0018389 | -0.00046029 | 0.001839 | 0.00046015
21 | 22 | 11.034 | 4.2438 | 1.1135e-08 | 0 | 0 | 0 | 0 | 0 | 1 | -90 | 90 | -0.017424 | -0.0043745 | 0.01746 | 0.0043871
22 | 23 | 8.1137 | 3.1207 | 8.1882e-09 | 0 | 0 | 0 | 0 | 0 | 1 | -90 | 90 | 0.0014551 | 0.00036132 | -0.0014549 | -0.00036207
22 | 24 | 15.068 | 5.7954 | 1.5206e-08 | 0 | 0 | 0 | 0 | 0 | 1 | -90 | 90 | 0.0047274 | 0.0011826 | -0.0047238 | -0.0011827
23 | 60 | 9.3648 | 3.6019 | 9.4508e-09 | 0 | 0 | 0 | 0 | 0 | 1 | -90 | 90 | 0.00088601 | 0.00021949 | -0.00088593 | -0.00022041
24 | 25 | 5.3663 | 2.064 | 5.4155e-09 | 0 | 0 | 0 | 0 | 0 | 1 | -90 | 90 | 0.0028792 | 0.00072041 | -0.0028787 | -0.00072077
60 | 61 | 16.1591 | 6.215 | 1.6307e-08 | 0 | 0 | 0 | 0 | 0 | 1 | -90 | 90 | 0.00042566 | 0.00010505 | -0.00042563 | -0.00010667
25 | 71 | 7.2742 | 2.7978 | 7.341e-09 | 0 | 0 | 0 | 0 | 0 | 1 | -90 | 90 | 0.001878 | 0.00046998 | -0.0018777 | -0.0004706
119 | 120 | 0.3504 | 0.13477 | 3.5361e-10 | 0 | 0 | 0 | 0 | 0 | 1 | -90 | 90 | -0.0048716 | -0.00122 | 0.0048717 | 0.00122
119 | 121 | 2.1418 | 0.82376 | 2.1614e-09 | 0 | 0 | 0 | 0 | 0 | 1 | -90 | 90 | 0.0039352 | 0.00098528 | -0.0039348 | -0.00098535
120 | 122 | 7.8372 | 3.0143 | 7.9091e-09 | 0 | 0 | 0 | 0 | 0 | 1 | -90 | 90 | -0.0055344 | -0.0013861 | 0.005537 | 0.0013863
121 | 123 | 0.86637 | 0.33322 | 8.7432e-10 | 0 | 0 | 0 | 0 | 0 | 1 | -90 | 90 | 0.0033899 | 0.00084878 | -0.0033898 | -0.00084882
122 | 124 | 0.077525 | 0.029817 | 7.8236e-11 | 0 | 0 | 0 | 0 | 0 | 1 | -90 | 90 | -0.0060971 | -0.0015267 | 0.0060971 | 0.0015267