## bus_data
BUS_I | BUS_TYPE | Pd | Qd | Gs | Bs | area | Vm | Va | baseKV | zone | Vmax | Vmin
1 | 1 | 0.0059809 | 0.0014989 | 0 | 0 | 1 | 0.99854 | -0.010227 | 0.4 | 1 | 1.1 | 0.9
2 | 1 | 0 | 0 | 0 | 0 | 1 | 0.99899 | -0.0071084 | 0.4 | 1 | 1.1 | 0.9
3 | 1 | 0 | 0 | 0 | 0 | 1 | 0.99905 | -0.0066822 | 0.4 | 1 | 1.1 | 0.9
4 | 1 | 0 | 0 | 0 | 0 | 1 | 0.99825 | -0.012276 | 0.4 | 1 | 1.1 | 0.9
10 | 1 | 0 | 0 | 0 | 0 | 1 | 0.9999 | -0.0006706 | 0.4 | 1 | 1.1 | 0.9
5 | 1 | 0.0045355 | 0.0011367 | 0 | 0 | 1 | 0.99778 | -0.015579 | 0.4 | 1 | 1.1 | 0.9
14 | 1 | 0.002213 | 0.00055462 | 0 | 0 | 1 | 0.99988 | -0.00082929 | 0.4 | 1 | 1.1 | 0.9
11 | 3 | 0.0028619 | 0.00071727 | 0 | 0 | 1 | 1 | 0 | 0.4 | 1 | 1.1 | 0.9
7 | 1 | 0.0054646 | 0.0013696 | 0 | 0 | 1 | 0.99625 | -0.026273 | 0.4 | 1 | 1.1 | 0.9
8 | 1 | 0.0044803 | 0.0011229 | 0 | 0 | 1 | 0.99641 | -0.025124 | 0.4 | 1 | 1.1 | 0.9
9 | 1 | 0.0023716 | 0.00059438 | 0 | 0 | 1 | 0.99694 | -0.021453 | 0.4 | 1 | 1.1 | 0.9
13 | 1 | 0 | 0 | 0 | 0 | 1 | 0.99711 | -0.020217 | 0.4 | 1 | 1.1 | 0.9
15 | 1 | 0.0022949 | 0.00057516 | 0 | 0 | 1 | 0.99674 | -0.022846 | 0.4 | 1 | 1.1 | 0.9
12 | 1 | 0.0044513 | 0.0011156 | 0 | 0 | 1 | 0.99798 | -0.014102 | 0.4 | 1 | 1.1 | 0.9
16 | 1 | 0.004022 | 0.001008 | 0 | 0 | 1 | 0.99672 | -0.022951 | 0.4 | 1 | 1.1 | 0.9
17 | 1 | 0 | 0 | 0 | 0 | 1 | 0.99669 | -0.023179 | 0.4 | 1 | 1.1 | 0.9
18 | 1 | 0.0063553 | 0.0015928 | 0 | 0 | 1 | 0.99666 | -0.023416 | 0.4 | 1 | 1.1 | 0.9

## generator_data
GEN_BUS | PG | QG | QMAX | QMIN | VG | MBASE | GEN_STATUS | PMAX | PMIN
11 | 0.045142 | 0.011322 | 10 | -10 | 1 | 100 | 1 | 10 | 0

## branch_data
F_BUS | T_BUS | BR_R | BR_X | BR_B | RATE_A | RATE_B | RATE_C | TAP | SHIFT | BR_STATUS | ANGMIN | ANGMAX | P_in | Q_in | P_out | Q_out
1 | 2 | 6.7725 | 2.6048 | 6.8346e-09 | 0 | 0 | 0 | 0 | 0 | 1 | -90 | 90 | -0.0059809 | -0.0014989 | 0.0059835 | 0.0014993
2 | 3 | 0.52572 | 0.2022 | 5.3054e-10 | 0 | 0 | 0 | 0 | 0 | 1 | -90 | 90 | -0.010524 | -0.0026356 | 0.010525 | 0.0026358
2 | 4 | 14.7588 | 5.6764 | 1.4894e-08 | 0 | 0 | 0 | 0 | 0 | 1 | -90 | 90 | 0.0045409 | 0.0011363 | -0.0045376 | -0.0011366
3 | 10 | 7.4195 | 2.8537 | 7.4876e-09 | 0 | 0 | 0 | 0 | 0 | 1 | -90 | 90 | -0.010525 | -0.0026358 | 0.010534 | 0.0026384
4 | 5 | 9.4409 | 3.6311 | 9.5275e-09 | 0 | 0 | 0 | 0 | 0 | 1 | -90 | 90 | 0.0045376 | 0.0011366 | -0.0045355 | -0.0011367
10 | 14 | 0.93368 | 0.35911 | 9.4225e-10 | 0 | 0 | 0 | 0 | 0 | 1 | -90 | 90 | 0.002213 | 0.00055454 | -0.002213 | -0.00055462
10 | 11 | 0.68452 | 0.26328 | 6.908e-10 | 0 | 0 | 0 | 0 | 0 | 1 | -90 | 90 | -0.012747 | -0.0031929 | 0.012748 | 0.0031933
11 | 12 | 6.2236 | 2.3937 | 6.2807e-09 | 0 | 0 | 0 | 0 | 0 | 1 | -90 | 90 | 0.029532 | 0.0074116 | -0.029474 | -0.00739
7 | 8 | 2.7183 | 1.0455 | 2.7433e-09 | 0 | 0 | 0 | 0 | 0 | 1 | -90 | 90 | -0.0054646 | -0.0013696 | 0.0054654 | 0.0013696
8 | 9 | 4.7744 | 1.8363 | 4.8182e-09 | 0 | 0 | 0 | 0 | 0 | 1 | -90 | 90 | -0.0099458 | -0.0024925 | 0.0099508 | 0.002494
9 | 13 | 1.2982 | 0.4993 | 1.3101e-09 | 0 | 0 | 0 | 0 | 0 | 1 | -90 | 90 | -0.012322 | -0.0030883 | 0.012325 | 0.003089
13 | 15 | 2.6852 | 1.0328 | 2.7099e-09 | 0 | 0 | 0 | 0 | 0 | 1 | -90 | 90 | 0.012677 | 0.0031776 | -0.012673 | -0.0031761
13 | 12 | 3.1709 | 1.2196 | 3.2e-09 | 0 | 0 | 0 | 0 | 0 | 1 | -90 | 90 | -0.025002 | -0.0062666 | 0.025023 | 0.0062744
15 | 16 | 0.1305 | 0.050194 | 1.317e-10 | 0 | 0 | 0 | 0 | 0 | 1 | -90 | 90 | 0.010378 | 0.0026009 | -0.010378 | -0.0026009
16 | 17 | 0.46441 | 0.17862 | 4.6867e-10 | 0 | 0 | 0 | 0 | 0 | 1 | -90 | 90 | 0.0063557 | 0.0015929 | -0.0063555 | -0.0015928
17 | 18 | 0.48199 | 0.18538 | 4.8642e-10 | 0 | 0 | 0 | 0 | 0 | 1 | -90 | 90 | 0.0063555 | 0.0015928 | -0.0063553 | -0.0015928