## bus_data
BUS_I | BUS_TYPE | Pd | Qd | Gs | Bs | area | Vm | Va | baseKV | zone | Vmax | Vmin
1 | 1 | 0.0022431 | 0.00056218 | 0 | 0 | 1 | 0.9889 | -0.077776 | 0.4 | 1 | 1.1 | 0.9
2 | 1 | 0.0027234 | 0.00068255 | 0 | 0 | 1 | 0.98887 | -0.07794 | 0.4 | 1 | 1.1 | 0.9
3 | 1 | 0.0019897 | 0.00049867 | 0 | 0 | 1 | 0.98898 | -0.077226 | 0.4 | 1 | 1.1 | 0.9
4 | 1 | 0.0025064 | 0.00062817 | 0 | 0 | 1 | 0.9893 | -0.074932 | 0.4 | 1 | 1.1 | 0.9
5 | 1 | 0.0030534 | 0.00076525 | 0 | 0 | 1 | 0.98934 | -0.074654 | 0.4 | 1 | 1.1 | 0.9
6 | 1 | 0.0017255 | 0.00043244 | 0 | 0 | 1 | 0.98966 | -0.072388 | 0.4 | 1 | 1.1 | 0.9
7 | 1 | 0.0031978 | 0.00080145 | 0 | 0 | 1 | 0.98975 | -0.071762 | 0.4 | 1 | 1.1 | 0.9
14 | 1 | 0 | 0 | 0 | 0 | 1 | 0.98998 | -0.070114 | 0.4 | 1 | 1.1 | 0.9
16 | 1 | 0.0038206 | 0.00095753 | 0 | 0 | 1 | 0.98984 | -0.071138 | 0.4 | 1 | 1.1 | 0.9
12 | 1 | 0 | 0 | 0 | 0 | 1 | 0.99223 | -0.05425 | 0.4 | 1 | 1.1 | 0.9
8 | 1 | 0.0025074 | 0.00062842 | 0 | 0 | 1 | 0.98552 | -0.10172 | 0.4 | 1 | 1.1 | 0.9
9 | 1 | 0.0027046 | 0.00067785 | 0 | 0 | 1 | 0.98569 | -0.1005 | 0.4 | 1 | 1.1 | 0.9
39 | 1 | 0.0023099 | 0.0005789 | 0 | 0 | 1 | 0.98597 | -0.098511 | 0.4 | 1 | 1.1 | 0.9
40 | 1 | 0.0017046 | 0.0004272 | 0 | 0 | 1 | 0.98605 | -0.097957 | 0.4 | 1 | 1.1 | 0.9
10 | 1 | 0.0016992 | 0.00042586 | 0 | 0 | 1 | 0.99379 | -0.043333 | 0.4 | 1 | 1.1 | 0.9
11 | 1 | 0.0017197 | 0.00043099 | 0 | 0 | 1 | 0.99496 | -0.035137 | 0.4 | 1 | 1.1 | 0.9
13 | 1 | 0.0020773 | 0.00052063 | 0 | 0 | 1 | 0.99703 | -0.020654 | 0.4 | 1 | 1.1 | 0.9
15 | 1 | 0.0024453 | 0.00061286 | 0 | 0 | 1 | 0.99212 | -0.055064 | 0.4 | 1 | 1.1 | 0.9
20 | 1 | 0 | 0 | 0 | 0 | 1 | 0.99784 | -0.015059 | 0.4 | 1 | 1.1 | 0.9
17 | 1 | 0.0026432 | 0.00066244 | 0 | 0 | 1 | 0.99212 | -0.055071 | 0.4 | 1 | 1.1 | 0.9
23 | 1 | 0.0020005 | 0.00050138 | 0 | 0 | 1 | 0.99751 | -0.017327 | 0.4 | 1 | 1.1 | 0.9
21 | 1 | 0.0027703 | 0.0006943 | 0 | 0 | 1 | 0.9988 | -0.0083205 | 0.4 | 1 | 1.1 | 0.9
30 | 1 | 0.0048981 | 0.0012276 | 0 | 0 | 1 | 0.98909 | -0.076427 | 0.4 | 1 | 1.1 | 0.9
18 | 1 | 0.0020481 | 0.0005133 | 0 | 0 | 1 | 0.99208 | -0.055319 | 0.4 | 1 | 1.1 | 0.9
31 | 1 | 0.0017045 | 0.00042719 | 0 | 0 | 1 | 0.98881 | -0.078412 | 0.4 | 1 | 1.1 | 0.9
19 | 3 | 0 | 0 | 0 | 0 | 1 | 1 | 0 | 0.4 | 1 | 1.1 | 0.9
22 | 1 | 0.0014622 | 0.00036647 | 0 | 0 | 1 | 0.99851 | -0.010382 | 0.4 | 1 | 1.1 | 0.9
28 | 1 | 0.0031093 | 0.00077926 | 0 | 0 | 1 | 0.9985 | -0.010451 | 0.4 | 1 | 1.1 | 0.9
24 | 1 | 0.0016852 | 0.00042235 | 0 | 0 | 1 | 0.99738 | -0.018271 | 0.4 | 1 | 1.1 | 0.9
29 | 1 | 0 | 0 | 0 | 0 | 1 | 0.99676 | -0.022675 | 0.4 | 1 | 1.1 | 0.9
25 | 1 | 0 | 0 | 0 | 0 | 1 | 0.99409 | -0.041291 | 0.4 | 1 | 1.1 | 0.9
26 | 1 | 0.025586 | 0.0064124 | 0 | 0 | 1 | 0.99392 | -0.04252 | 0.4 | 1 | 1.1 | 0.9
27 | 1 | 0.029124 | 0.0072991 | 0 | 0 | 1 | 0.99346 | -0.045718 | 0.4 | 1 | 1.1 | 0.9
72 | 1 | 0.020685 | 0.0051842 | 0 | 0 | 1 | 0.99262 | -0.051658 | 0.4 | 1 | 1.1 | 0.9
65 | 1 | 0.001634 | 0.00040952 | 0 | 0 | 1 | 0.99371 | -0.044121 | 0.4 | 1 | 1.1 | 0.9
66 | 1 | 0.0030416 | 0.00076229 | 0 | 0 | 1 | 0.99372 | -0.044052 | 0.4 | 1 | 1.1 | 0.9
71 | 1 | 0.025345 | 0.0063521 | 0 | 0 | 1 | 0.99122 | -0.061503 | 0.4 | 1 | 1.1 | 0.9
57 | 1 | 0.0021545 | 0.00053997 | 0 | 0 | 1 | 0.99651 | -0.024433 | 0.4 | 1 | 1.1 | 0.9
55 | 1 | 0.003537 | 0.00088646 | 0 | 0 | 1 | 0.99645 | -0.024816 | 0.4 | 1 | 1.1 | 0.9
58 | 1 | 0.0026795 | 0.00067156 | 0 | 0 | 1 | 0.99564 | -0.030557 | 0.4 | 1 | 1.1 | 0.9
56 | 1 | 0.0019731 | 0.00049451 | 0 | 0 | 1 | 0.99612 | -0.027149 | 0.4 | 1 | 1.1 | 0.9
32 | 1 | 0.0034482 | 0.00086421 | 0 | 0 | 1 | 0.98832 | -0.081847 | 0.4 | 1 | 1.1 | 0.9
33 | 1 | 0 | 0 | 0 | 0 | 1 | 0.98781 | -0.085448 | 0.4 | 1 | 1.1 | 0.9
34 | 1 | 0.0022958 | 0.00057539 | 0 | 0 | 1 | 0.98708 | -0.090666 | 0.4 | 1 | 1.1 | 0.9
35 | 1 | 0.0018935 | 0.00047457 | 0 | 0 | 1 | 0.98778 | -0.085701 | 0.4 | 1 | 1.1 | 0.9
36 | 1 | 0.0024019 | 0.00060198 | 0 | 0 | 1 | 0.98715 | -0.090169 | 0.4 | 1 | 1.1 | 0.9
37 | 1 | 0.0019623 | 0.00049179 | 0 | 0 | 1 | 0.98674 | -0.093077 | 0.4 | 1 | 1.1 | 0.9
45 | 1 | 0.0019107 | 0.00047888 | 0 | 0 | 1 | 0.98775 | -0.085857 | 0.4 | 1 | 1.1 | 0.9
49 | 1 | 0.00329 | 0.00082455 | 0 | 0 | 1 | 0.98708 | -0.090611 | 0.4 | 1 | 1.1 | 0.9
38 | 1 | 0.0032918 | 0.000825 | 0 | 0 | 1 | 0.98663 | -0.093854 | 0.4 | 1 | 1.1 | 0.9
50 | 1 | 0.0026075 | 0.0006535 | 0 | 0 | 1 | 0.98706 | -0.090811 | 0.4 | 1 | 1.1 | 0.9
44 | 1 | 0.0015371 | 0.00038522 | 0 | 0 | 1 | 0.98637 | -0.095674 | 0.4 | 1 | 1.1 | 0.9
42 | 1 | 0 | 0 | 0 | 0 | 1 | 0.98625 | -0.09652 | 0.4 | 1 | 1.1 | 0.9
41 | 1 | 0 | 0 | 0 | 0 | 1 | 0.98615 | -0.097246 | 0.4 | 1 | 1.1 | 0.9
43 | 1 | 0.0020608 | 0.00051649 | 0 | 0 | 1 | 0.98606 | -0.097892 | 0.4 | 1 | 1.1 | 0.9
51 | 1 | 0.0012518 | 0.00031373 | 0 | 0 | 1 | 0.98602 | -0.098147 | 0.4 | 1 | 1.1 | 0.9
52 | 1 | 0.0021678 | 0.00054331 | 0 | 0 | 1 | 0.986 | -0.098279 | 0.4 | 1 | 1.1 | 0.9
46 | 1 | 0 | 0 | 0 | 0 | 1 | 0.99591 | -0.028644 | 0.4 | 1 | 1.1 | 0.9
47 | 1 | 0.0052116 | 0.0013062 | 0 | 0 | 1 | 0.996 | -0.027997 | 0.4 | 1 | 1.1 | 0.9
48 | 1 | 0.0041011 | 0.0010278 | 0 | 0 | 1 | 0.99568 | -0.030249 | 0.4 | 1 | 1.1 | 0.9
64 | 1 | 0 | 0 | 0 | 0 | 1 | 0.99565 | -0.0305 | 0.4 | 1 | 1.1 | 0.9
62 | 1 | 0.0034446 | 0.0008633 | 0 | 0 | 1 | 0.99562 | -0.030658 | 0.4 | 1 | 1.1 | 0.9
59 | 1 | 0.0023039 | 0.00057742 | 0 | 0 | 1 | 0.99543 | -0.032 | 0.4 | 1 | 1.1 | 0.9
60 | 1 | 0.0018067 | 0.00045279 | 0 | 0 | 1 | 0.99459 | -0.037921 | 0.4 | 1 | 1.1 | 0.9
61 | 1 | 0 | 0 | 0 | 0 | 1 | 0.99404 | -0.04179 | 0.4 | 1 | 1.1 | 0.9
67 | 1 | 0 | 0 | 0 | 0 | 1 | 0.99391 | -0.042689 | 0.4 | 1 | 1.1 | 0.9
68 | 1 | 0.0030653 | 0.00076824 | 0 | 0 | 1 | 0.99357 | -0.045103 | 0.4 | 1 | 1.1 | 0.9
69 | 1 | 0.0026039 | 0.00065261 | 0 | 0 | 1 | 0.99354 | -0.045329 | 0.4 | 1 | 1.1 | 0.9
70 | 1 | 0.0031052 | 0.00077823 | 0 | 0 | 1 | 0.9934 | -0.046261 | 0.4 | 1 | 1.1 | 0.9
74 | 1 | 0.0016726 | 0.00041918 | 0 | 0 | 1 | 0.9934 | -0.046321 | 0.4 | 1 | 1.1 | 0.9

## generator_data
GEN_BUS | PG | QG | QMAX | QMIN | VG | MBASE | GEN_STATUS | PMAX | PMIN
19 | 0.23576 | 0.059317 | 10 | -10 | 1 | 100 | 1 | 10 | 0

## branch_data
F_BUS | T_BUS | BR_R | BR_X | BR_B | RATE_A | RATE_B | RATE_C | TAP | SHIFT | BR_STATUS | ANGMIN | ANGMAX | P_in | Q_in | P_out | Q_out
1 | 2 | 0.76565 | 0.29448 | 7.7267e-10 | 0 | 0 | 0 | 0 | 0 | 1 | -90 | 90 | 0.0027235 | 0.0006825 | -0.0027234 | -0.00068255
1 | 3 | 1.4103 | 0.54243 | 1.4233e-09 | 0 | 0 | 0 | 0 | 0 | 1 | -90 | 90 | -0.0049666 | -0.0012447 | 0.0049669 | 0.0012447
3 | 4 | 4.2022 | 1.6162 | 4.2407e-09 | 0 | 0 | 0 | 0 | 0 | 1 | -90 | 90 | -0.0069567 | -0.0017434 | 0.0069589 | 0.0017438
4 | 5 | 0.37397 | 0.14383 | 3.774e-10 | 0 | 0 | 0 | 0 | 0 | 1 | -90 | 90 | -0.0094653 | -0.002372 | 0.0094657 | 0.0023721
5 | 6 | 2.3079 | 0.88767 | 2.3291e-09 | 0 | 0 | 0 | 0 | 0 | 1 | -90 | 90 | -0.012519 | -0.0031373 | 0.012523 | 0.0031386
6 | 7 | 0.56087 | 0.21572 | 5.6602e-10 | 0 | 0 | 0 | 0 | 0 | 1 | -90 | 90 | -0.014248 | -0.003571 | 0.01425 | 0.0035715
7 | 14 | 1.2055 | 0.46365 | 1.2165e-09 | 0 | 0 | 0 | 0 | 0 | 1 | -90 | 90 | -0.017447 | -0.0043729 | 0.017451 | 0.0043743
14 | 16 | 0.26261 | 0.101 | 2.6502e-10 | 0 | 0 | 0 | 0 | 0 | 1 | -90 | 90 | 0.049902 | 0.01252 | -0.049895 | -0.012517
14 | 12 | 3.0182 | 1.1608 | 3.0459e-09 | 0 | 0 | 0 | 0 | 0 | 1 | -90 | 90 | -0.067353 | -0.016894 | 0.067502 | 0.016951
16 | 30 | 1.4669 | 0.56418 | 1.4803e-09 | 0 | 0 | 0 | 0 | 0 | 1 | -90 | 90 | 0.046074 | 0.011559 | -0.04604 | -0.011547
12 | 15 | 1.4621 | 0.56234 | 1.4755e-09 | 0 | 0 | 0 | 0 | 0 | 1 | -90 | 90 | 0.0071375 | 0.0017886 | -0.0071367 | -0.0017885
12 | 10 | 1.8848 | 0.72491 | 1.9021e-09 | 0 | 0 | 0 | 0 | 0 | 1 | -90 | 90 | -0.074639 | -0.018739 | 0.074752 | 0.018783
8 | 9 | 6.1514 | 2.3659 | 6.2079e-09 | 0 | 0 | 0 | 0 | 0 | 1 | -90 | 90 | -0.0025074 | -0.00062843 | 0.0025079 | 0.00062798
9 | 39 | 4.8284 | 1.8571 | 4.8727e-09 | 0 | 0 | 0 | 0 | 0 | 1 | -90 | 90 | -0.0052125 | -0.0013058 | 0.0052139 | 0.0013059
39 | 40 | 0.93012 | 0.35774 | 9.3865e-10 | 0 | 0 | 0 | 0 | 0 | 1 | -90 | 90 | -0.0075238 | -0.0018848 | 0.0075244 | 0.0018849
40 | 41 | 0.97513 | 0.37505 | 9.8408e-10 | 0 | 0 | 0 | 0 | 0 | 1 | -90 | 90 | -0.0092289 | -0.0023121 | 0.0092298 | 0.0023124
10 | 11 | 1.3872 | 0.53355 | 1.4e-09 | 0 | 0 | 0 | 0 | 0 | 1 | -90 | 90 | -0.076452 | -0.019209 | 0.076539 | 0.019242
11 | 13 | 2.4051 | 0.92504 | 2.4272e-09 | 0 | 0 | 0 | 0 | 0 | 1 | -90 | 90 | -0.078259 | -0.019673 | 0.078417 | 0.019734
13 | 20 | 0.90753 | 0.34905 | 9.1586e-10 | 0 | 0 | 0 | 0 | 0 | 1 | -90 | 90 | -0.080494 | -0.020254 | 0.080557 | 0.020278
15 | 17 | 0.020707 | 0.0079642 | 2.0897e-11 | 0 | 0 | 0 | 0 | 0 | 1 | -90 | 90 | 0.0046913 | 0.0011756 | -0.0046913 | -0.0011756
20 | 23 | 0.28167 | 0.10834 | 5.6851e-10 | 0 | 0 | 0 | 0 | 0 | 1 | -90 | 90 | 0.10492 | 0.02636 | -0.10489 | -0.026347
20 | 21 | 0.47455 | 0.18252 | 9.5781e-10 | 0 | 0 | 0 | 0 | 0 | 1 | -90 | 90 | -0.18548 | -0.046638 | 0.18565 | 0.046705
17 | 18 | 1.5518 | 0.59685 | 1.566e-09 | 0 | 0 | 0 | 0 | 0 | 1 | -90 | 90 | 0.0020482 | 0.00051318 | -0.0020481 | -0.0005133
23 | 24 | 0.11934 | 0.045898 | 1.2043e-10 | 0 | 0 | 0 | 0 | 0 | 1 | -90 | 90 | 0.10288 | 0.025846 | -0.10287 | -0.025841
21 | 19 | 0.57857 | 0.22253 | 1.1678e-09 | 0 | 0 | 0 | 0 | 0 | 1 | -90 | 90 | -0.18842 | -0.0474 | 0.18864 | 0.047484
30 | 31 | 0.61544 | 0.23671 | 6.2109e-10 | 0 | 0 | 0 | 0 | 0 | 1 | -90 | 90 | 0.041142 | 0.010319 | -0.041131 | -0.010315
31 | 32 | 1.1104 | 0.42707 | 1.1206e-09 | 0 | 0 | 0 | 0 | 0 | 1 | -90 | 90 | 0.039426 | 0.0098876 | -0.039408 | -0.0098805
19 | 22 | 2.8769 | 1.1065 | 2.9033e-09 | 0 | 0 | 0 | 0 | 0 | 1 | -90 | 90 | 0.047118 | 0.011833 | -0.04705 | -0.011807
22 | 28 | 0.019662 | 0.0075624 | 1.9843e-11 | 0 | 0 | 0 | 0 | 0 | 1 | -90 | 90 | 0.045588 | 0.011441 | -0.045588 | -0.011441
28 | 29 | 3.7411 | 1.4389 | 3.7754e-09 | 0 | 0 | 0 | 0 | 0 | 1 | -90 | 90 | 0.042478 | 0.010662 | -0.042406 | -0.010634
24 | 25 | 2.951 | 1.135 | 2.9781e-09 | 0 | 0 | 0 | 0 | 0 | 1 | -90 | 90 | 0.10119 | 0.025418 | -0.10086 | -0.025294
29 | 57 | 0.94405 | 0.36309 | 9.5271e-10 | 0 | 0 | 0 | 0 | 0 | 1 | -90 | 90 | 0.024125 | 0.0060515 | -0.024119 | -0.0060493
29 | 55 | 1.5151 | 0.58273 | 1.529e-09 | 0 | 0 | 0 | 0 | 0 | 1 | -90 | 90 | 0.018282 | 0.0045828 | -0.018276 | -0.0045808
25 | 26 | 0.61781 | 0.23762 | 6.2348e-10 | 0 | 0 | 0 | 0 | 0 | 1 | -90 | 90 | 0.02559 | 0.006414 | -0.025586 | -0.0064124
25 | 27 | 0.75773 | 0.29144 | 7.6468e-10 | 0 | 0 | 0 | 0 | 0 | 1 | -90 | 90 | 0.075273 | 0.01888 | -0.075227 | -0.018863
27 | 72 | 1.6573 | 0.63742 | 1.6725e-09 | 0 | 0 | 0 | 0 | 0 | 1 | -90 | 90 | 0.046103 | 0.011563 | -0.046065 | -0.011549
72 | 71 | 4.978 | 1.9146 | 5.0237e-09 | 0 | 0 | 0 | 0 | 0 | 1 | -90 | 90 | 0.02538 | 0.0063649 | -0.025345 | -0.0063521
65 | 66 | 0.53691 | 0.2065 | 5.4184e-10 | 0 | 0 | 0 | 0 | 0 | 1 | -90 | 90 | -0.001634 | -0.00040952 | 0.001634 | 0.00040947
66 | 67 | 3.749 | 1.4419 | 3.7834e-09 | 0 | 0 | 0 | 0 | 0 | 1 | -90 | 90 | -0.0046756 | -0.0011718 | 0.0046765 | 0.0011717
57 | 58 | 3.609 | 1.3881 | 3.6421e-09 | 0 | 0 | 0 | 0 | 0 | 1 | -90 | 90 | 0.021964 | 0.0055093 | -0.021946 | -0.0055025
55 | 56 | 2.0474 | 0.78746 | 2.0662e-09 | 0 | 0 | 0 | 0 | 0 | 1 | -90 | 90 | 0.014739 | 0.0036944 | -0.014735 | -0.0036927
58 | 59 | 0.96834 | 0.37244 | 9.7723e-10 | 0 | 0 | 0 | 0 | 0 | 1 | -90 | 90 | 0.019266 | 0.004831 | -0.019262 | -0.0048296
56 | 47 | 0.85879 | 0.3303 | 8.6667e-10 | 0 | 0 | 0 | 0 | 0 | 1 | -90 | 90 | 0.012761 | 0.0031982 | -0.01276 | -0.0031977
32 | 33 | 1.2745 | 0.4902 | 1.2862e-09 | 0 | 0 | 0 | 0 | 0 | 1 | -90 | 90 | 0.035959 | 0.0090163 | -0.035941 | -0.0090095
33 | 34 | 2.7826 | 1.0702 | 2.8081e-09 | 0 | 0 | 0 | 0 | 0 | 1 | -90 | 90 | 0.023832 | 0.0059748 | -0.023814 | -0.0059684
33 | 35 | 0.8453 | 0.32511 | 8.5305e-10 | 0 | 0 | 0 | 0 | 0 | 1 | -90 | 90 | 0.0038045 | 0.00095333 | -0.0038043 | -0.00095336
33 | 36 | 7.2208 | 2.7772 | 7.2871e-09 | 0 | 0 | 0 | 0 | 0 | 1 | -90 | 90 | 0.0083053 | 0.0020814 | -0.0082998 | -0.00208
34 | 37 | 1.4214 | 0.54671 | 1.4345e-09 | 0 | 0 | 0 | 0 | 0 | 1 | -90 | 90 | 0.021519 | 0.005393 | -0.021511 | -0.0053904
35 | 45 | 1.0366 | 0.39871 | 1.0462e-09 | 0 | 0 | 0 | 0 | 0 | 1 | -90 | 90 | 0.0019108 | 0.00047879 | -0.0019107 | -0.00047888
36 | 49 | 0.951 | 0.36577 | 9.5973e-10 | 0 | 0 | 0 | 0 | 0 | 1 | -90 | 90 | 0.0058979 | 0.001478 | -0.0058976 | -0.001478
37 | 38 | 0.50403 | 0.19386 | 5.0865e-10 | 0 | 0 | 0 | 0 | 0 | 1 | -90 | 90 | 0.019549 | 0.0048986 | -0.019547 | -0.0048979
49 | 50 | 0.97672 | 0.37566 | 9.8568e-10 | 0 | 0 | 0 | 0 | 0 | 1 | -90 | 90 | 0.0026076 | 0.00065344 | -0.0026075 | -0.0006535
38 | 44 | 1.4185 | 0.54559 | 1.4315e-09 | 0 | 0 | 0 | 0 | 0 | 1 | -90 | 90 | 0.016255 | 0.0040729 | -0.016251 | -0.0040714
44 | 42 | 0.72833 | 0.28013 | 7.3502e-10 | 0 | 0 | 0 | 0 | 0 | 1 | -90 | 90 | 0.014714 | 0.0036862 | -0.014712 | -0.0036856
42 | 51 | 6.0222 | 2.3162 | 6.0775e-09 | 0 | 0 | 0 | 0 | 0 | 1 | -90 | 90 | 0.0034204 | 0.00085669 | -0.0034197 | -0.00085698
42 | 41 | 0.81406 | 0.3131 | 8.2153e-10 | 0 | 0 | 0 | 0 | 0 | 1 | -90 | 90 | 0.011292 | 0.0028289 | -0.011291 | -0.0028286
41 | 43 | 3.9674 | 1.5259 | 4.0038e-09 | 0 | 0 | 0 | 0 | 0 | 1 | -90 | 90 | 0.002061 | 0.00051618 | -0.0020608 | -0.00051649
51 | 52 | 0.76688 | 0.29495 | 7.7392e-10 | 0 | 0 | 0 | 0 | 0 | 1 | -90 | 90 | 0.0021678 | 0.00054325 | -0.0021678 | -0.00054331
46 | 47 | 1.1074 | 0.42591 | 1.1175e-09 | 0 | 0 | 0 | 0 | 0 | 1 | -90 | 90 | -0.0075476 | -0.0018914 | 0.0075483 | 0.0018916
46 | 48 | 2.7461 | 1.0562 | 2.7713e-09 | 0 | 0 | 0 | 0 | 0 | 1 | -90 | 90 | 0.0075476 | 0.0018914 | -0.0075459 | -0.0018911
48 | 64 | 0.94253 | 0.36251 | 9.5118e-10 | 0 | 0 | 0 | 0 | 0 | 1 | -90 | 90 | 0.0034448 | 0.00086322 | -0.0034447 | -0.00086327
64 | 62 | 0.59085 | 0.22725 | 5.9628e-10 | 0 | 0 | 0 | 0 | 0 | 1 | -90 | 90 | 0.0034447 | 0.00086327 | -0.0034446 | -0.0008633
59 | 60 | 4.5065 | 1.7333 | 4.5478e-09 | 0 | 0 | 0 | 0 | 0 | 1 | -90 | 90 | 0.016958 | 0.0042522 | -0.016944 | -0.0042473
60 | 61 | 3.2928 | 1.2665 | 3.323e-09 | 0 | 0 | 0 | 0 | 0 | 1 | -90 | 90 | 0.015138 | 0.0037945 | -0.01513 | -0.0037917
61 | 67 | 0.76492 | 0.2942 | 7.7194e-10 | 0 | 0 | 0 | 0 | 0 | 1 | -90 | 90 | 0.01513 | 0.0037917 | -0.015128 | -0.003791
67 | 68 | 2.971 | 1.1427 | 2.9983e-09 | 0 | 0 | 0 | 0 | 0 | 1 | -90 | 90 | 0.010451 | 0.0026193 | -0.010448 | -0.0026183
68 | 69 | 0.39359 | 0.15138 | 3.972e-10 | 0 | 0 | 0 | 0 | 0 | 1 | -90 | 90 | 0.0073825 | 0.00185 | -0.0073823 | -0.00185
69 | 70 | 2.5075 | 0.96442 | 2.5305e-09 | 0 | 0 | 0 | 0 | 0 | 1 | -90 | 90 | 0.0047784 | 0.0011974 | -0.0047778 | -0.0011974
70 | 74 | 0.4619 | 0.17765 | 4.6614e-10 | 0 | 0 | 0 | 0 | 0 | 1 | -90 | 90 | 0.0016726 | 0.00041914 | -0.0016726 | -0.00041918