## bus_data
BUS_I | BUS_TYPE | Pd | Qd | Gs | Bs | area | Vm | Va | baseKV | zone | Vmax | Vmin
1 | 1 | 0.0046592 | 0.0011677 | 0 | 0 | 1 | 0.99405 | -0.041237 | 0.4 | 1 | 1.1 | 0.9
2 | 1 | 0.0023955 | 0.00060036 | 0 | 0 | 1 | 0.99253 | -0.051778 | 0.4 | 1 | 1.1 | 0.9
3 | 1 | 0 | 0 | 0 | 0 | 1 | 0.99602 | -0.027561 | 0.4 | 1 | 1.1 | 0.9
4 | 1 | 0.0033509 | 0.00083982 | 0 | 0 | 1 | 0.99009 | -0.068788 | 0.4 | 1 | 1.1 | 0.9
5 | 1 | 0.0049921 | 0.0012511 | 0 | 0 | 1 | 0.99728 | -0.018806 | 0.4 | 1 | 1.1 | 0.9
6 | 1 | 0.0017103 | 0.00042863 | 0 | 0 | 1 | 0.99552 | -0.031097 | 0.4 | 1 | 1.1 | 0.9
7 | 1 | 0 | 0 | 0 | 0 | 1 | 0.98754 | -0.086671 | 0.4 | 1 | 1.1 | 0.9
27 | 1 | 0.0031119 | 0.00077992 | 0 | 0 | 1 | 0.99845 | -0.010722 | 0.4 | 1 | 1.1 | 0.9
20 | 1 | 0 | 0 | 0 | 0 | 1 | 0.99368 | -0.043982 | 0.4 | 1 | 1.1 | 0.9
9 | 1 | 0.0027261 | 0.00068323 | 0 | 0 | 1 | 0.98747 | -0.087127 | 0.4 | 1 | 1.1 | 0.9
25 | 3 | 0.0033632 | 0.00084289 | 0 | 0 | 1 | 1 | 0 | 0.4 | 1 | 1.1 | 0.9
55 | 1 | 0.0045069 | 0.0011295 | 0 | 0 | 1 | 0.99313 | -0.047835 | 0.4 | 1 | 1.1 | 0.9
18 | 1 | 0 | 0 | 0 | 0 | 1 | 0.99362 | -0.044451 | 0.4 | 1 | 1.1 | 0.9
8 | 1 | 0 | 0 | 0 | 0 | 1 | 0.99263 | -0.0514 | 0.4 | 1 | 1.1 | 0.9
41 | 1 | 0.0030322 | 0.00075993 | 0 | 0 | 1 | 0.99258 | -0.051742 | 0.4 | 1 | 1.1 | 0.9
19 | 1 | 0.0046031 | 0.0011537 | 0 | 0 | 1 | 0.99279 | -0.050265 | 0.4 | 1 | 1.1 | 0.9
39 | 1 | 0.0050242 | 0.0012592 | 0 | 0 | 1 | 0.98467 | -0.1069 | 0.4 | 1 | 1.1 | 0.9
17 | 1 | 0.001849 | 0.0004634 | 0 | 0 | 1 | 0.99287 | -0.049741 | 0.4 | 1 | 1.1 | 0.9
40 | 1 | 0.0026346 | 0.00066029 | 0 | 0 | 1 | 0.98267 | -0.12102 | 0.4 | 1 | 1.1 | 0.9
10 | 1 | 0.0020569 | 0.00051551 | 0 | 0 | 1 | 0.97603 | -0.16835 | 0.4 | 1 | 1.1 | 0.9
11 | 1 | 0 | 0 | 0 | 0 | 1 | 0.97652 | -0.16486 | 0.4 | 1 | 1.1 | 0.9
12 | 1 | 0 | 0 | 0 | 0 | 1 | 0.97558 | -0.17161 | 0.4 | 1 | 1.1 | 0.9
13 | 1 | 0.0020103 | 0.00050383 | 0 | 0 | 1 | 0.97685 | -0.16253 | 0.4 | 1 | 1.1 | 0.9
14 | 1 | 0.0021498 | 0.00053879 | 0 | 0 | 1 | 0.9755 | -0.17216 | 0.4 | 1 | 1.1 | 0.9
15 | 1 | 0 | 0 | 0 | 0 | 1 | 0.9755 | -0.17216 | 0.4 | 1 | 1.1 | 0.9
23 | 1 | 0 | 0 | 0 | 0 | 1 | 0.97688 | -0.16227 | 0.4 | 1 | 1.1 | 0.9
33 | 1 | 0.0025309 | 0.00063429 | 0 | 0 | 1 | 0.97544 | -0.17262 | 0.4 | 1 | 1.1 | 0.9
24 | 1 | 0 | 0 | 0 | 0 | 1 | 0.98 | -0.14 | 0.4 | 1 | 1.1 | 0.9
21 | 1 | 0.0077004 | 0.0019299 | 0 | 0 | 1 | 0.97619 | -0.16725 | 0.4 | 1 | 1.1 | 0.9
32 | 1 | 0.0028079 | 0.00070372 | 0 | 0 | 1 | 0.97534 | -0.17336 | 0.4 | 1 | 1.1 | 0.9
16 | 1 | 0.0035389 | 0.00088694 | 0 | 0 | 1 | 0.99327 | -0.046918 | 0.4 | 1 | 1.1 | 0.9
37 | 1 | 0 | 0 | 0 | 0 | 1 | 0.99207 | -0.05534 | 0.4 | 1 | 1.1 | 0.9
22 | 1 | 0.0044652 | 0.0011191 | 0 | 0 | 1 | 0.97596 | -0.16886 | 0.4 | 1 | 1.1 | 0.9
42 | 1 | 0.0018891 | 0.00047345 | 0 | 0 | 1 | 0.97931 | -0.1449 | 0.4 | 1 | 1.1 | 0.9
43 | 1 | 0.0035143 | 0.00088076 | 0 | 0 | 1 | 0.97825 | -0.15245 | 0.4 | 1 | 1.1 | 0.9
26 | 1 | 0.0030719 | 0.00076988 | 0 | 0 | 1 | 0.99973 | -0.0018589 | 0.4 | 1 | 1.1 | 0.9
28 | 1 | 0.0037467 | 0.000939 | 0 | 0 | 1 | 0.99915 | -0.0059629 | 0.4 | 1 | 1.1 | 0.9
29 | 1 | 0.0029105 | 0.00072945 | 0 | 0 | 1 | 0.9991 | -0.0062862 | 0.4 | 1 | 1.1 | 0.9
30 | 1 | 0.001456 | 0.00036491 | 0 | 0 | 1 | 0.99897 | -0.0072119 | 0.4 | 1 | 1.1 | 0.9
31 | 1 | 0.0042468 | 0.0010644 | 0 | 0 | 1 | 0.99889 | -0.0078055 | 0.4 | 1 | 1.1 | 0.9
49 | 1 | 0.00095789 | 0.00024007 | 0 | 0 | 1 | 0.99879 | -0.0084724 | 0.4 | 1 | 1.1 | 0.9
34 | 1 | 0.0023598 | 0.00059142 | 0 | 0 | 1 | 0.99134 | -0.060528 | 0.4 | 1 | 1.1 | 0.9
35 | 1 | 0.0053915 | 0.0013512 | 0 | 0 | 1 | 0.99124 | -0.061212 | 0.4 | 1 | 1.1 | 0.9
36 | 1 | 0 | 0 | 0 | 0 | 1 | 0.99148 | -0.059483 | 0.4 | 1 | 1.1 | 0.9
38 | 1 | 0 | 0 | 0 | 0 | 1 | 0.99078 | -0.064432 | 0.4 | 1 | 1.1 | 0.9
53 | 1 | 0.0016479 | 0.00041299 | 0 | 0 | 1 | 0.99077 | -0.0645 | 0.4 | 1 | 1.1 | 0.9
54 | 1 | 0 | 0 | 0 | 0 | 1 | 0.9906 | -0.06574 | 0.4 | 1 | 1.1 | 0.9
52 | 1 | 0.002102 | 0.00052681 | 0 | 0 | 1 | 0.99073 | -0.064789 | 0.4 | 1 | 1.1 | 0.9
59 | 1 | 0 | 0 | 0 | 0 | 1 | 0.98981 | -0.071342 | 0.4 | 1 | 1.1 | 0.9
44 | 1 | 0.0023353 | 0.00058529 | 0 | 0 | 1 | 0.97787 | -0.15521 | 0.4 | 1 | 1.1 | 0.9
47 | 1 | 0.0027402 | 0.00068675 | 0 | 0 | 1 | 0.97715 | -0.16034 | 0.4 | 1 | 1.1 | 0.9
45 | 1 | 0.0033402 | 0.00083714 | 0 | 0 | 1 | 0.97715 | -0.16037 | 0.4 | 1 | 1.1 | 0.9
46 | 1 | 0.002599 | 0.00065136 | 0 | 0 | 1 | 0.97617 | -0.16737 | 0.4 | 1 | 1.1 | 0.9
48 | 1 | 0.0097418 | 0.0024415 | 0 | 0 | 1 | 0.97602 | -0.1684 | 0.4 | 1 | 1.1 | 0.9
51 | 1 | 0.008096 | 0.002029 | 0 | 0 | 1 | 0.97589 | -0.16935 | 0.4 | 1 | 1.1 | 0.9
56 | 1 | 0.0018951 | 0.00047497 | 0 | 0 | 1 | 0.98952 | -0.073352 | 0.4 | 1 | 1.1 | 0.9
57 | 1 | 0 | 0 | 0 | 0 | 1 | 0.98964 | -0.072512 | 0.4 | 1 | 1.1 | 0.9
60 | 1 | 0.006621 | 0.0016594 | 0 | 0 | 1 | 0.98907 | -0.076598 | 0.4 | 1 | 1.1 | 0.9

## generator_data
GEN_BUS | PG | QG | QMAX | QMIN | VG | MBASE | GEN_STATUS | PMAX | PMIN
25 | 0.14782 | 0.03729 | 10 | -10 | 1 | 100 | 1 | 10 | 0

## branch_data
F_BUS | T_BUS | BR_R | BR_X | BR_B | RATE_A | RATE_B | RATE_C | TAP | SHIFT | BR_STATUS | ANGMIN | ANGMAX | P_in | Q_in | P_out | Q_out
1 | 2 | 1.8266 | 0.70254 | 1.8434e-09 | 0 | 0 | 0 | 0 | 0 | 1 | -90 | 90 | 0.075232 | 0.018998 | -0.075121 | -0.018956
1 | 3 | 2.2375 | 0.86057 | 2.258e-09 | 0 | 0 | 0 | 0 | 0 | 1 | -90 | 90 | -0.079892 | -0.020166 | 0.080045 | 0.020225
2 | 4 | 3.0339 | 1.1669 | 3.0618e-09 | 0 | 0 | 0 | 0 | 0 | 1 | -90 | 90 | 0.072726 | 0.018355 | -0.072552 | -0.018289
3 | 5 | 0.95889 | 0.3688 | 1.9354e-09 | 0 | 0 | 0 | 0 | 0 | 1 | -90 | 90 | -0.11947 | -0.03012 | 0.11962 | 0.030176
3 | 6 | 1.1618 | 0.44683 | 1.1724e-09 | 0 | 0 | 0 | 0 | 0 | 1 | -90 | 90 | 0.039424 | 0.0098954 | -0.039404 | -0.0098881
4 | 7 | 3.3291 | 1.2804 | 3.3597e-09 | 0 | 0 | 0 | 0 | 0 | 1 | -90 | 90 | 0.069201 | 0.017449 | -0.069029 | -0.017383
5 | 27 | 0.85151 | 0.3275 | 1.7187e-09 | 0 | 0 | 0 | 0 | 0 | 1 | -90 | 90 | -0.12461 | -0.031428 | 0.12475 | 0.031482
6 | 20 | 4.4156 | 1.6983 | 4.4561e-09 | 0 | 0 | 0 | 0 | 0 | 1 | -90 | 90 | 0.037694 | 0.0094595 | -0.037627 | -0.0094341
7 | 9 | 0.08466 | 0.032561 | 8.5437e-11 | 0 | 0 | 0 | 0 | 0 | 1 | -90 | 90 | 0.069028 | 0.017383 | -0.069024 | -0.017381
27 | 25 | 1.1046 | 0.42484 | 2.2294e-09 | 0 | 0 | 0 | 0 | 0 | 1 | -90 | 90 | -0.12786 | -0.032262 | 0.12805 | 0.032336
20 | 55 | 2.0164 | 0.77552 | 2.0349e-09 | 0 | 0 | 0 | 0 | 0 | 1 | -90 | 90 | 0.024593 | 0.0061676 | -0.02458 | -0.0061627
20 | 18 | 0.46293 | 0.17805 | 4.6718e-10 | 0 | 0 | 0 | 0 | 0 | 1 | -90 | 90 | 0.013033 | 0.0032665 | -0.013033 | -0.0032662
9 | 39 | 3.8127 | 1.4664 | 3.8477e-09 | 0 | 0 | 0 | 0 | 0 | 1 | -90 | 90 | 0.066298 | 0.016698 | -0.066115 | -0.016628
25 | 26 | 1.4757 | 0.56759 | 1.4893e-09 | 0 | 0 | 0 | 0 | 0 | 1 | -90 | 90 | 0.016403 | 0.0041111 | -0.016399 | -0.0041096
55 | 37 | 4.8027 | 1.8472 | 4.8467e-09 | 0 | 0 | 0 | 0 | 0 | 1 | -90 | 90 | 0.020073 | 0.0050332 | -0.020052 | -0.0050257
18 | 16 | 2.4333 | 0.93588 | 2.4556e-09 | 0 | 0 | 0 | 0 | 0 | 1 | -90 | 90 | 0.013033 | 0.0032662 | -0.013028 | -0.0032647
8 | 41 | 1.4467 | 0.55642 | 1.46e-09 | 0 | 0 | 0 | 0 | 0 | 1 | -90 | 90 | 0.0030323 | 0.00075984 | -0.0030322 | -0.00075993
8 | 19 | 4.8015 | 1.8467 | 4.8456e-09 | 0 | 0 | 0 | 0 | 0 | 1 | -90 | 90 | -0.0030323 | -0.00075984 | 0.0030328 | 0.00075955
19 | 17 | 0.88021 | 0.33854 | 8.8828e-10 | 0 | 0 | 0 | 0 | 0 | 1 | -90 | 90 | -0.0076359 | -0.0019132 | 0.0076365 | 0.0019133
39 | 40 | 2.9345 | 1.1286 | 2.9614e-09 | 0 | 0 | 0 | 0 | 0 | 1 | -90 | 90 | 0.061091 | 0.015369 | -0.060971 | -0.015323
17 | 16 | 3.8207 | 1.4695 | 3.8557e-09 | 0 | 0 | 0 | 0 | 0 | 1 | -90 | 90 | -0.0094855 | -0.0023767 | 0.0094892 | 0.0023778
40 | 24 | 4.1033 | 1.5782 | 4.1409e-09 | 0 | 0 | 0 | 0 | 0 | 1 | -90 | 90 | 0.058336 | 0.014663 | -0.058183 | -0.014604
10 | 11 | 4.5296 | 1.7421 | 4.5711e-09 | 0 | 0 | 0 | 0 | 0 | 1 | -90 | 90 | -0.0095499 | -0.0023927 | 0.0095545 | 0.0023941
10 | 12 | 5.3983 | 2.0763 | 5.4478e-09 | 0 | 0 | 0 | 0 | 0 | 1 | -90 | 90 | 0.007493 | 0.0018772 | -0.0074896 | -0.0018764
11 | 13 | 3.0332 | 1.1666 | 3.061e-09 | 0 | 0 | 0 | 0 | 0 | 1 | -90 | 90 | -0.0095545 | -0.0023941 | 0.0095576 | 0.002395
12 | 14 | 3.1394 | 1.2075 | 3.1682e-09 | 0 | 0 | 0 | 0 | 0 | 1 | -90 | 90 | 0.0021499 | 0.00053856 | -0.0021498 | -0.00053879
12 | 15 | 1.2693 | 0.4882 | 1.281e-09 | 0 | 0 | 0 | 0 | 0 | 1 | -90 | 90 | 0.0053397 | 0.0013379 | -0.0053393 | -0.0013378
13 | 23 | 0.27568 | 0.10603 | 2.7821e-10 | 0 | 0 | 0 | 0 | 0 | 1 | -90 | 90 | -0.011568 | -0.0028988 | 0.011568 | 0.0028989
15 | 33 | 1.0641 | 0.40926 | 1.0738e-09 | 0 | 0 | 0 | 0 | 0 | 1 | -90 | 90 | 0.0053393 | 0.0013378 | -0.0053389 | -0.0013378
23 | 24 | 11.6956 | 4.4983 | 1.1803e-08 | 0 | 0 | 0 | 0 | 0 | 1 | -90 | 90 | -0.023743 | -0.0059506 | 0.023816 | 0.0059777
23 | 21 | 5.0771 | 1.9527 | 5.1237e-09 | 0 | 0 | 0 | 0 | 0 | 1 | -90 | 90 | 0.012175 | 0.0030517 | -0.012166 | -0.0030489
33 | 32 | 3.2905 | 1.2656 | 3.3207e-09 | 0 | 0 | 0 | 0 | 0 | 1 | -90 | 90 | 0.0028081 | 0.00070352 | -0.0028078 | -0.00070372
24 | 42 | 1.7862 | 0.68701 | 1.8026e-09 | 0 | 0 | 0 | 0 | 0 | 1 | -90 | 90 | 0.034366 | 0.0086265 | -0.034343 | -0.0086177
21 | 22 | 4.4863 | 1.7255 | 4.5275e-09 | 0 | 0 | 0 | 0 | 0 | 1 | -90 | 90 | 0.0044661 | 0.001119 | -0.0044651 | -0.0011191
37 | 36 | 2.6474 | 1.0183 | 2.6717e-09 | 0 | 0 | 0 | 0 | 0 | 1 | -90 | 90 | 0.020052 | 0.0050257 | -0.020041 | -0.0050215
42 | 43 | 2.9125 | 1.1202 | 2.9392e-09 | 0 | 0 | 0 | 0 | 0 | 1 | -90 | 90 | 0.032454 | 0.0081443 | -0.03242 | -0.0081315
43 | 44 | 1.1927 | 0.45874 | 1.2037e-09 | 0 | 0 | 0 | 0 | 0 | 1 | -90 | 90 | 0.028905 | 0.0072507 | -0.028894 | -0.0072466
26 | 28 | 4.0061 | 1.5408 | 4.0429e-09 | 0 | 0 | 0 | 0 | 0 | 1 | -90 | 90 | 0.013327 | 0.0033397 | -0.01332 | -0.0033372
28 | 29 | 0.43881 | 0.16877 | 4.4283e-10 | 0 | 0 | 0 | 0 | 0 | 1 | -90 | 90 | 0.0095731 | 0.0023982 | -0.0095727 | -0.0023981
29 | 30 | 1.8044 | 0.69402 | 1.821e-09 | 0 | 0 | 0 | 0 | 0 | 1 | -90 | 90 | 0.0066621 | 0.0016686 | -0.0066613 | -0.0016685
30 | 31 | 1.4805 | 0.56941 | 1.4941e-09 | 0 | 0 | 0 | 0 | 0 | 1 | -90 | 90 | 0.0052052 | 0.0013036 | -0.0052048 | -0.0013036
31 | 49 | 9.0161 | 3.4677 | 9.0989e-09 | 0 | 0 | 0 | 0 | 0 | 1 | -90 | 90 | 0.00095798 | 0.0002392 | -0.00095789 | -0.00024007
34 | 35 | 1.6239 | 0.62457 | 1.6388e-09 | 0 | 0 | 0 | 0 | 0 | 1 | -90 | 90 | 0.005392 | 0.0013513 | -0.0053915 | -0.0013512
34 | 36 | 1.7249 | 0.66344 | 1.7408e-09 | 0 | 0 | 0 | 0 | 0 | 1 | -90 | 90 | -0.0077518 | -0.0019427 | 0.0077529 | 0.001943
36 | 38 | 5.1511 | 1.9812 | 5.1984e-09 | 0 | 0 | 0 | 0 | 0 | 1 | -90 | 90 | 0.012288 | 0.0030786 | -0.01228 | -0.0030758
38 | 53 | 0.23132 | 0.088968 | 2.3344e-10 | 0 | 0 | 0 | 0 | 0 | 1 | -90 | 90 | 0.00375 | 0.00093965 | -0.0037499 | -0.00093966
38 | 54 | 1.9579 | 0.75305 | 1.9759e-09 | 0 | 0 | 0 | 0 | 0 | 1 | -90 | 90 | 0.0085296 | 0.0021362 | -0.0085281 | -0.0021358
53 | 52 | 1.7585 | 0.67633 | 1.7746e-09 | 0 | 0 | 0 | 0 | 0 | 1 | -90 | 90 | 0.0021021 | 0.00052667 | -0.002102 | -0.00052681
54 | 59 | 8.3808 | 3.2234 | 8.4577e-09 | 0 | 0 | 0 | 0 | 0 | 1 | -90 | 90 | 0.0085281 | 0.0021358 | -0.0085215 | -0.0021341
59 | 57 | 7.8472 | 3.0181 | 7.9192e-09 | 0 | 0 | 0 | 0 | 0 | 1 | -90 | 90 | 0.0018957 | 0.00047383 | -0.0018954 | -0.00047449
59 | 60 | 10.117 | 3.8911 | 1.021e-08 | 0 | 0 | 0 | 0 | 0 | 1 | -90 | 90 | 0.0066258 | 0.0016602 | -0.006621 | -0.0016594
44 | 47 | 2.403 | 0.92422 | 2.425e-09 | 0 | 0 | 0 | 0 | 0 | 1 | -90 | 90 | 0.026559 | 0.0066613 | -0.02654 | -0.0066543
47 | 45 | 0.018264 | 0.0070246 | 1.8431e-11 | 0 | 0 | 0 | 0 | 0 | 1 | -90 | 90 | 0.0238 | 0.0059675 | -0.0238 | -0.0059675
45 | 46 | 4.2562 | 1.637 | 4.2952e-09 | 0 | 0 | 0 | 0 | 0 | 1 | -90 | 90 | 0.02046 | 0.0051303 | -0.02044 | -0.0051231
46 | 48 | 0.71788 | 0.27611 | 7.2447e-10 | 0 | 0 | 0 | 0 | 0 | 1 | -90 | 90 | 0.017841 | 0.0044718 | -0.017839 | -0.0044708
48 | 51 | 1.4529 | 0.55881 | 1.4662e-09 | 0 | 0 | 0 | 0 | 0 | 1 | -90 | 90 | 0.0080969 | 0.0020293 | -0.0080958 | -0.002029
56 | 57 | 5.6468 | 2.1718 | 5.6986e-09 | 0 | 0 | 0 | 0 | 0 | 1 | -90 | 90 | -0.0018951 | -0.00047497 | 0.0018954 | 0.00047449