## bus_data
BUS_I | BUS_TYPE | Pd | Qd | Gs | Bs | area | Vm | Va | baseKV | zone | Vmax | Vmin
1 | 1 | 0.00069244 | 0.00017354 | 0 | 0 | 1 | 0.98928 | -0.075409 | 0.4 | 1 | 1.1 | 0.9
2 | 1 | 0.00068733 | 0.00017226 | 0 | 0 | 1 | 0.98933 | -0.075056 | 0.4 | 1 | 1.1 | 0.9
3 | 1 | 0 | 0 | 0 | 0 | 1 | 0.98921 | -0.075902 | 0.4 | 1 | 1.1 | 0.9
4 | 1 | 0.00092502 | 0.00023183 | 0 | 0 | 1 | 0.98941 | -0.074459 | 0.4 | 1 | 1.1 | 0.9
5 | 1 | 0 | 0 | 0 | 0 | 1 | 0.98912 | -0.076525 | 0.4 | 1 | 1.1 | 0.9
13 | 1 | 0.00098534 | 0.00024695 | 0 | 0 | 1 | 0.98978 | -0.071872 | 0.4 | 1 | 1.1 | 0.9
14 | 1 | 0.00071254 | 0.00017858 | 0 | 0 | 1 | 0.98947 | -0.074043 | 0.4 | 1 | 1.1 | 0.9
15 | 1 | 0.00070185 | 0.0001759 | 0 | 0 | 1 | 0.98994 | -0.07071 | 0.4 | 1 | 1.1 | 0.9
6 | 1 | 0.00068663 | 0.00017209 | 0 | 0 | 1 | 0.98954 | -0.073542 | 0.4 | 1 | 1.1 | 0.9
8 | 1 | 0.00069648 | 0.00017455 | 0 | 0 | 1 | 0.98909 | -0.07676 | 0.4 | 1 | 1.1 | 0.9
7 | 1 | 0.00077563 | 0.00019439 | 0 | 0 | 1 | 0.99373 | -0.04396 | 0.4 | 1 | 1.1 | 0.9
43 | 1 | 0.00060402 | 0.00015138 | 0 | 0 | 1 | 0.99381 | -0.043373 | 0.4 | 1 | 1.1 | 0.9
11 | 1 | 0.0010205 | 0.00025576 | 0 | 0 | 1 | 0.98903 | -0.077169 | 0.4 | 1 | 1.1 | 0.9
17 | 1 | 0 | 0 | 0 | 0 | 1 | 0.99041 | -0.067392 | 0.4 | 1 | 1.1 | 0.9
44 | 1 | 0.00093119 | 0.00023338 | 0 | 0 | 1 | 0.99437 | -0.03942 | 0.4 | 1 | 1.1 | 0.9
42 | 1 | 0.0008147 | 0.00020418 | 0 | 0 | 1 | 0.99367 | -0.044351 | 0.4 | 1 | 1.1 | 0.9
12 | 1 | 0.00068988 | 0.0001729 | 0 | 0 | 1 | 0.98903 | -0.077208 | 0.4 | 1 | 1.1 | 0.9
19 | 1 | 0.00037562 | 9.4138e-05 | 0 | 0 | 1 | 0.99031 | -0.068121 | 0.4 | 1 | 1.1 | 0.9
20 | 1 | 0.00062711 | 0.00015717 | 0 | 0 | 1 | 0.99115 | -0.06215 | 0.4 | 1 | 1.1 | 0.9
10 | 1 | 0.0028938 | 0.00072525 | 0 | 0 | 1 | 0.98863 | -0.08002 | 0.4 | 1 | 1.1 | 0.9
22 | 1 | 0 | 0 | 0 | 0 | 1 | 0.98876 | -0.079069 | 0.4 | 1 | 1.1 | 0.9
23 | 1 | 0.00090926 | 0.00022788 | 0 | 0 | 1 | 0.98885 | -0.078425 | 0.4 | 1 | 1.1 | 0.9
16 | 1 | 0.00049046 | 0.00012292 | 0 | 0 | 1 | 0.98931 | -0.075209 | 0.4 | 1 | 1.1 | 0.9
18 | 1 | 0 | 0 | 0 | 0 | 1 | 0.98913 | -0.076482 | 0.4 | 1 | 1.1 | 0.9
21 | 1 | 0.00062158 | 0.00015578 | 0 | 0 | 1 | 0.98906 | -0.077 | 0.4 | 1 | 1.1 | 0.9
24 | 1 | 0.00067466 | 0.00016909 | 0 | 0 | 1 | 0.99029 | -0.06823 | 0.4 | 1 | 1.1 | 0.9
25 | 1 | 0.00043458 | 0.00010892 | 0 | 0 | 1 | 0.99117 | -0.061984 | 0.4 | 1 | 1.1 | 0.9
26 | 1 | 0 | 0 | 0 | 0 | 1 | 0.99019 | -0.069006 | 0.4 | 1 | 1.1 | 0.9
32 | 1 | 0.00040342 | 0.00010111 | 0 | 0 | 1 | 0.99134 | -0.060804 | 0.4 | 1 | 1.1 | 0.9
28 | 1 | 0.00031544 | 7.9058e-05 | 0 | 0 | 1 | 0.99013 | -0.069412 | 0.4 | 1 | 1.1 | 0.9
33 | 1 | 0.00044637 | 0.00011187 | 0 | 0 | 1 | 0.99156 | -0.05926 | 0.4 | 1 | 1.1 | 0.9
27 | 1 | 0 | 0 | 0 | 0 | 1 | 0.99629 | -0.02604 | 0.4 | 1 | 1.1 | 0.9
29 | 1 | 0.0046845 | 0.001174 | 0 | 0 | 1 | 0.99635 | -0.025631 | 0.4 | 1 | 1.1 | 0.9
30 | 1 | 0.0016179 | 0.00040549 | 0 | 0 | 1 | 0.9962 | -0.026674 | 0.4 | 1 | 1.1 | 0.9
31 | 1 | 0.00042514 | 0.00010655 | 0 | 0 | 1 | 0.99013 | -0.069423 | 0.4 | 1 | 1.1 | 0.9
138 | 1 | 0.00078212 | 0.00019602 | 0 | 0 | 1 | 0.99649 | -0.024589 | 0.4 | 1 | 1.1 | 0.9
137 | 1 | 0.0010297 | 0.00025807 | 0 | 0 | 1 | 0.99666 | -0.023438 | 0.4 | 1 | 1.1 | 0.9
34 | 1 | 0.0003269 | 8.1928e-05 | 0 | 0 | 1 | 0.99159 | -0.059041 | 0.4 | 1 | 1.1 | 0.9
35 | 1 | 0.00061551 | 0.00015426 | 0 | 0 | 1 | 0.99173 | -0.058074 | 0.4 | 1 | 1.1 | 0.9
36 | 1 | 0.00034329 | 8.6036e-05 | 0 | 0 | 1 | 0.99184 | -0.057296 | 0.4 | 1 | 1.1 | 0.9
37 | 1 | 0.0012304 | 0.00030838 | 0 | 0 | 1 | 0.99207 | -0.055674 | 0.4 | 1 | 1.1 | 0.9
38 | 1 | 0.0012672 | 0.0003176 | 0 | 0 | 1 | 0.99212 | -0.055315 | 0.4 | 1 | 1.1 | 0.9
39 | 1 | 0.00076382 | 0.00019143 | 0 | 0 | 1 | 0.9925 | -0.052588 | 0.4 | 1 | 1.1 | 0.9
40 | 1 | 0.00085432 | 0.00021411 | 0 | 0 | 1 | 0.99328 | -0.047096 | 0.4 | 1 | 1.1 | 0.9
41 | 1 | 0.0006653 | 0.00016674 | 0 | 0 | 1 | 0.99336 | -0.046545 | 0.4 | 1 | 1.1 | 0.9
45 | 1 | 0.0021143 | 0.00052988 | 0 | 0 | 1 | 0.99444 | -0.038908 | 0.4 | 1 | 1.1 | 0.9
46 | 1 | 0 | 0 | 0 | 0 | 1 | 0.99475 | -0.036783 | 0.4 | 1 | 1.1 | 0.9
47 | 1 | 0.005345 | 0.0013396 | 0 | 0 | 1 | 0.99542 | -0.032055 | 0.4 | 1 | 1.1 | 0.9
48 | 1 | 0.00070324 | 0.00017625 | 0 | 0 | 1 | 0.99427 | -0.040102 | 0.4 | 1 | 1.1 | 0.9
52 | 1 | 0.0018017 | 0.00045156 | 0 | 0 | 1 | 0.99643 | -0.024964 | 0.4 | 1 | 1.1 | 0.9
49 | 1 | 0.00036396 | 9.1217e-05 | 0 | 0 | 1 | 0.99423 | -0.040389 | 0.4 | 1 | 1.1 | 0.9
117 | 1 | 0.0028177 | 0.00070619 | 0 | 0 | 1 | 0.99679 | -0.022421 | 0.4 | 1 | 1.1 | 0.9
50 | 1 | 0.0055521 | 0.0013915 | 0 | 0 | 1 | 0.9941 | -0.041292 | 0.4 | 1 | 1.1 | 0.9
51 | 1 | 0.0012359 | 0.00030974 | 0 | 0 | 1 | 0.99398 | -0.042199 | 0.4 | 1 | 1.1 | 0.9
58 | 1 | 0.00087997 | 0.00022054 | 0 | 0 | 1 | 0.99397 | -0.042249 | 0.4 | 1 | 1.1 | 0.9
56 | 1 | 0.0033459 | 0.00083856 | 0 | 0 | 1 | 0.99379 | -0.043486 | 0.4 | 1 | 1.1 | 0.9
115 | 1 | 0.0030808 | 0.00077211 | 0 | 0 | 1 | 0.99698 | -0.021077 | 0.4 | 1 | 1.1 | 0.9
53 | 1 | 0.00033803 | 8.4719e-05 | 0 | 0 | 1 | 0.99379 | -0.04349 | 0.4 | 1 | 1.1 | 0.9
54 | 1 | 0.0017934 | 0.00044947 | 0 | 0 | 1 | 0.99379 | -0.043487 | 0.4 | 1 | 1.1 | 0.9
55 | 1 | 0.00031573 | 7.913e-05 | 0 | 0 | 1 | 0.99376 | -0.043716 | 0.4 | 1 | 1.1 | 0.9
57 | 1 | 0.0040846 | 0.0010237 | 0 | 0 | 1 | 0.99376 | -0.04372 | 0.4 | 1 | 1.1 | 0.9
59 | 1 | 0.00062362 | 0.00015629 | 0 | 0 | 1 | 0.99201 | -0.056 | 0.4 | 1 | 1.1 | 0.9
60 | 1 | 0 | 0 | 0 | 0 | 1 | 0.99155 | -0.059276 | 0.4 | 1 | 1.1 | 0.9
61 | 1 | 0 | 0 | 0 | 0 | 1 | 0.99246 | -0.052857 | 0.4 | 1 | 1.1 | 0.9
62 | 1 | 0.00046093 | 0.00011552 | 0 | 0 | 1 | 0.99015 | -0.069144 | 0.4 | 1 | 1.1 | 0.9
64 | 1 | 0.00037792 | 9.4715e-05 | 0 | 0 | 1 | 0.99241 | -0.05318 | 0.4 | 1 | 1.1 | 0.9
66 | 1 | 0 | 0 | 0 | 0 | 1 | 0.99376 | -0.043694 | 0.4 | 1 | 1.1 | 0.9
68 | 1 | 0.00085852 | 0.00021517 | 0 | 0 | 1 | 0.98868 | -0.079562 | 0.4 | 1 | 1.1 | 0.9
69 | 1 | 0.0016639 | 0.000417 | 0 | 0 | 1 | 0.9924 | -0.053293 | 0.4 | 1 | 1.1 | 0.9
65 | 1 | 0.00079416 | 0.00019903 | 0 | 0 | 1 | 0.99764 | -0.016557 | 0.4 | 1 | 1.1 | 0.9
70 | 1 | 0.0012813 | 0.00032113 | 0 | 0 | 1 | 0.99764 | -0.016557 | 0.4 | 1 | 1.1 | 0.9
67 | 1 | 0 | 0 | 0 | 0 | 1 | 0.99442 | -0.039017 | 0.4 | 1 | 1.1 | 0.9
79 | 1 | 0.0015574 | 0.00039032 | 0 | 0 | 1 | 0.99518 | -0.033716 | 0.4 | 1 | 1.1 | 0.9
71 | 1 | 0 | 0 | 0 | 0 | 1 | 0.98837 | -0.081777 | 0.4 | 1 | 1.1 | 0.9
92 | 1 | 0.00055571 | 0.00013928 | 0 | 0 | 1 | 0.99769 | -0.016181 | 0.4 | 1 | 1.1 | 0.9
80 | 1 | 0.00051126 | 0.00012813 | 0 | 0 | 1 | 0.99546 | -0.031749 | 0.4 | 1 | 1.1 | 0.9
72 | 1 | 0.00099168 | 0.00024854 | 0 | 0 | 1 | 0.98829 | -0.082293 | 0.4 | 1 | 1.1 | 0.9
73 | 1 | 0 | 0 | 0 | 0 | 1 | 0.98816 | -0.083214 | 0.4 | 1 | 1.1 | 0.9
89 | 1 | 0 | 0 | 0 | 0 | 1 | 0.99771 | -0.016068 | 0.4 | 1 | 1.1 | 0.9
74 | 1 | 0.00065561 | 0.00016431 | 0 | 0 | 1 | 0.98819 | -0.083 | 0.4 | 1 | 1.1 | 0.9
75 | 1 | 0.0014433 | 0.00036172 | 0 | 0 | 1 | 0.98807 | -0.083914 | 0.4 | 1 | 1.1 | 0.9
76 | 1 | 0.00081158 | 0.0002034 | 0 | 0 | 1 | 0.98817 | -0.083145 | 0.4 | 1 | 1.1 | 0.9
118 | 1 | 0.00053127 | 0.00013315 | 0 | 0 | 1 | 0.98773 | -0.086293 | 0.4 | 1 | 1.1 | 0.9
77 | 1 | 0.0010342 | 0.0002592 | 0 | 0 | 1 | 0.98813 | -0.083457 | 0.4 | 1 | 1.1 | 0.9
119 | 1 | 0.00055406 | 0.00013886 | 0 | 0 | 1 | 0.98769 | -0.086596 | 0.4 | 1 | 1.1 | 0.9
78 | 1 | 0.0018112 | 0.00045392 | 0 | 0 | 1 | 0.9881 | -0.083668 | 0.4 | 1 | 1.1 | 0.9
81 | 1 | 0.00072706 | 0.00018222 | 0 | 0 | 1 | 0.9956 | -0.030786 | 0.4 | 1 | 1.1 | 0.9
82 | 1 | 0.0007104 | 0.00017804 | 0 | 0 | 1 | 0.99587 | -0.028855 | 0.4 | 1 | 1.1 | 0.9
83 | 1 | 0.0016297 | 0.00040843 | 0 | 0 | 1 | 0.9963 | -0.025868 | 0.4 | 1 | 1.1 | 0.9
84 | 1 | 0.0022171 | 0.00055565 | 0 | 0 | 1 | 0.99663 | -0.02352 | 0.4 | 1 | 1.1 | 0.9
85 | 1 | 0.0049509 | 0.0012408 | 0 | 0 | 1 | 0.99684 | -0.022106 | 0.4 | 1 | 1.1 | 0.9
94 | 1 | 0.0023103 | 0.00057901 | 0 | 0 | 1 | 0.99773 | -0.015857 | 0.4 | 1 | 1.1 | 0.9
111 | 1 | 0.0022822 | 0.00057198 | 0 | 0 | 1 | 0.99773 | -0.015821 | 0.4 | 1 | 1.1 | 0.9
86 | 1 | 0.00042993 | 0.00010775 | 0 | 0 | 1 | 0.99811 | -0.013205 | 0.4 | 1 | 1.1 | 0.9
87 | 1 | 0.0006673 | 0.00016724 | 0 | 0 | 1 | 0.99793 | -0.014476 | 0.4 | 1 | 1.1 | 0.9
88 | 1 | 0.0030584 | 0.00076651 | 0 | 0 | 1 | 0.99825 | -0.012222 | 0.4 | 1 | 1.1 | 0.9
90 | 1 | 0.0041124 | 0.0010307 | 0 | 0 | 1 | 0.99864 | -0.0095282 | 0.4 | 1 | 1.1 | 0.9
91 | 1 | 0.00043375 | 0.00010871 | 0 | 0 | 1 | 0.99751 | -0.017419 | 0.4 | 1 | 1.1 | 0.9
93 | 1 | 0.0012138 | 0.00030421 | 0 | 0 | 1 | 0.99916 | -0.0058968 | 0.4 | 1 | 1.1 | 0.9
132 | 1 | 0.0010989 | 0.00027541 | 0 | 0 | 1 | 0.99721 | -0.019531 | 0.4 | 1 | 1.1 | 0.9
189 | 1 | 0.0029153 | 0.00073064 | 0 | 0 | 1 | 0.99949 | -0.0035412 | 0.4 | 1 | 1.1 | 0.9
133 | 1 | 0.00154 | 0.00038597 | 0 | 0 | 1 | 0.99714 | -0.020019 | 0.4 | 1 | 1.1 | 0.9
190 | 1 | 0.0012678 | 0.00031773 | 0 | 0 | 1 | 0.99986 | -0.0010108 | 0.4 | 1 | 1.1 | 0.9
112 | 1 | 0.0017228 | 0.00043177 | 0 | 0 | 1 | 0.99809 | -0.013298 | 0.4 | 1 | 1.1 | 0.9
113 | 1 | 0.0015912 | 0.00039879 | 0 | 0 | 1 | 0.99722 | -0.019411 | 0.4 | 1 | 1.1 | 0.9
114 | 1 | 0.0025165 | 0.00063069 | 0 | 0 | 1 | 0.99958 | -0.0029588 | 0.4 | 1 | 1.1 | 0.9
116 | 3 | 0.0017164 | 0.00043016 | 0 | 0 | 1 | 1 | 0 | 0.4 | 1 | 1.1 | 0.9
120 | 1 | 0 | 0 | 0 | 0 | 1 | 0.98763 | -0.087018 | 0.4 | 1 | 1.1 | 0.9
123 | 1 | 0 | 0 | 0 | 0 | 1 | 0.98746 | -0.088198 | 0.4 | 1 | 1.1 | 0.9
124 | 1 | 0.0009747 | 0.00024428 | 0 | 0 | 1 | 0.9874 | -0.08867 | 0.4 | 1 | 1.1 | 0.9
122 | 1 | 0.00075198 | 0.00018846 | 0 | 0 | 1 | 0.98746 | -0.088222 | 0.4 | 1 | 1.1 | 0.9
121 | 1 | 0.00099977 | 0.00025057 | 0 | 0 | 1 | 0.98742 | -0.088475 | 0.4 | 1 | 1.1 | 0.9
125 | 1 | 0.00084513 | 0.00021181 | 0 | 0 | 1 | 0.98736 | -0.088938 | 0.4 | 1 | 1.1 | 0.9
126 | 1 | 0.00084984 | 0.00021299 | 0 | 0 | 1 | 0.98734 | -0.089104 | 0.4 | 1 | 1.1 | 0.9
134 | 1 | 0.0018377 | 0.00046057 | 0 | 0 | 1 | 0.99694 | -0.021479 | 0.4 | 1 | 1.1 | 0.9
135 | 1 | 0.00082697 | 0.00020726 | 0 | 0 | 1 | 0.99676 | -0.022735 | 0.4 | 1 | 1.1 | 0.9
136 | 1 | 0.0012274 | 0.0003076 | 0 | 0 | 1 | 0.99666 | -0.023435 | 0.4 | 1 | 1.1 | 0.9

## generator_data
GEN_BUS | PG | QG | QMAX | QMIN | VG | MBASE | GEN_STATUS | PMAX | PMIN
116 | 0.13215 | 0.033192 | 10 | -10 | 1 | 100 | 1 | 10 | 0

## branch_data
F_BUS | T_BUS | BR_R | BR_X | BR_B | RATE_A | RATE_B | RATE_C | TAP | SHIFT | BR_STATUS | ANGMIN | ANGMAX | P_in | Q_in | P_out | Q_out
1 | 2 | 1.449 | 0.55729 | 1.4623e-09 | 0 | 0 | 0 | 0 | 0 | 1 | -90 | 90 | -0.0030998 | -0.00077589 | 0.0031 | 0.00077581
1 | 3 | 2.6052 | 1.002 | 2.6291e-09 | 0 | 0 | 0 | 0 | 0 | 1 | -90 | 90 | 0.0024074 | 0.00060235 | -0.0024072 | -0.00060254
2 | 4 | 2.005 | 0.77115 | 2.0234e-09 | 0 | 0 | 0 | 0 | 0 | 1 | -90 | 90 | -0.0037873 | -0.00094807 | 0.0037876 | 0.00094799
3 | 5 | 3.2928 | 1.2665 | 3.323e-09 | 0 | 0 | 0 | 0 | 0 | 1 | -90 | 90 | 0.0024072 | 0.00060254 | -0.002407 | -0.00060279
4 | 6 | 2.476 | 0.95232 | 2.4988e-09 | 0 | 0 | 0 | 0 | 0 | 1 | -90 | 90 | -0.0047126 | -0.0011798 | 0.0047132 | 0.0011798
5 | 8 | 1.2431 | 0.47813 | 1.2545e-09 | 0 | 0 | 0 | 0 | 0 | 1 | -90 | 90 | 0.002407 | 0.00060279 | -0.0024069 | -0.00060288
13 | 14 | 4.9059 | 1.8869 | 4.9509e-09 | 0 | 0 | 0 | 0 | 0 | 1 | -90 | 90 | 0.0056326 | 0.0014099 | -0.0056309 | -0.0014097
13 | 15 | 1.2312 | 0.47353 | 1.2425e-09 | 0 | 0 | 0 | 0 | 0 | 1 | -90 | 90 | -0.012019 | -0.0030088 | 0.012021 | 0.0030094
13 | 6 | 3.9345 | 1.5133 | 3.9706e-09 | 0 | 0 | 0 | 0 | 0 | 1 | -90 | 90 | 0.0054011 | 0.001352 | -0.0053999 | -0.0013519
14 | 16 | 3.0157 | 1.1599 | 3.0434e-09 | 0 | 0 | 0 | 0 | 0 | 1 | -90 | 90 | 0.0049183 | 0.0012311 | -0.0049176 | -0.0012311
15 | 17 | 3.3241 | 1.2785 | 3.3546e-09 | 0 | 0 | 0 | 0 | 0 | 1 | -90 | 90 | -0.012723 | -0.0031853 | 0.012729 | 0.0031872
8 | 11 | 3.0412 | 1.1697 | 3.0691e-09 | 0 | 0 | 0 | 0 | 0 | 1 | -90 | 90 | 0.0017105 | 0.00042833 | -0.0017104 | -0.00042859
7 | 43 | 9.6837 | 3.7245 | 9.7726e-09 | 0 | 0 | 0 | 0 | 0 | 1 | -90 | 90 | -0.00077563 | -0.00019439 | 0.00077569 | 0.00019345
43 | 44 | 2.0559 | 0.79075 | 2.0748e-09 | 0 | 0 | 0 | 0 | 0 | 1 | -90 | 90 | -0.024754 | -0.0062041 | 0.024768 | 0.0062091
43 | 42 | 0.5384 | 0.20708 | 5.4334e-10 | 0 | 0 | 0 | 0 | 0 | 1 | -90 | 90 | 0.023374 | 0.0058593 | -0.023371 | -0.0058581
11 | 12 | 0.71395 | 0.2746 | 7.2051e-10 | 0 | 0 | 0 | 0 | 0 | 1 | -90 | 90 | 0.00068989 | 0.00017283 | -0.00068988 | -0.0001729
17 | 19 | 5.1463 | 1.9793 | 5.1935e-09 | 0 | 0 | 0 | 0 | 0 | 1 | -90 | 90 | 0.0017912 | 0.00044632 | -0.001791 | -0.00044676
17 | 20 | 4.6026 | 1.7702 | 4.6448e-09 | 0 | 0 | 0 | 0 | 0 | 1 | -90 | 90 | -0.01452 | -0.0036336 | 0.01453 | 0.0036371
44 | 45 | 0.25681 | 0.098771 | 2.5916e-10 | 0 | 0 | 0 | 0 | 0 | 1 | -90 | 90 | -0.025699 | -0.0064425 | 0.025701 | 0.0064432
42 | 41 | 1.2505 | 0.48097 | 1.262e-09 | 0 | 0 | 0 | 0 | 0 | 1 | -90 | 90 | 0.022557 | 0.0056539 | -0.02255 | -0.0056514
19 | 24 | 0.97613 | 0.37543 | 9.8508e-10 | 0 | 0 | 0 | 0 | 0 | 1 | -90 | 90 | 0.0014154 | 0.00035262 | -0.0014154 | -0.00035271
20 | 25 | 0.14018 | 0.053916 | 1.4147e-10 | 0 | 0 | 0 | 0 | 0 | 1 | -90 | 90 | -0.015157 | -0.0037943 | 0.015158 | 0.0037944
10 | 22 | 4.179 | 1.6073 | 4.2173e-09 | 0 | 0 | 0 | 0 | 0 | 1 | -90 | 90 | -0.0028938 | -0.00072525 | 0.0028942 | 0.00072498
22 | 23 | 2.8337 | 1.0899 | 2.8597e-09 | 0 | 0 | 0 | 0 | 0 | 1 | -90 | 90 | -0.0028942 | -0.00072498 | 0.0028944 | 0.0007248
23 | 21 | 4.7621 | 1.8316 | 4.8058e-09 | 0 | 0 | 0 | 0 | 0 | 1 | -90 | 90 | -0.0038037 | -0.00095268 | 0.0038044 | 0.0009525
16 | 18 | 3.6597 | 1.4076 | 3.6933e-09 | 0 | 0 | 0 | 0 | 0 | 1 | -90 | 90 | 0.0044271 | 0.0011082 | -0.0044263 | -0.0011083
18 | 21 | 1.4891 | 0.57273 | 1.5028e-09 | 0 | 0 | 0 | 0 | 0 | 1 | -90 | 90 | 0.0044263 | 0.0011083 | -0.004426 | -0.0011083
24 | 26 | 13.1916 | 5.0737 | 1.3313e-08 | 0 | 0 | 0 | 0 | 0 | 1 | -90 | 90 | 0.00074071 | 0.00018363 | -0.00074063 | -0.0001849
25 | 32 | 0.96688 | 0.37188 | 9.7575e-10 | 0 | 0 | 0 | 0 | 0 | 1 | -90 | 90 | -0.015592 | -0.0039033 | 0.015595 | 0.0039042
26 | 28 | 6.9757 | 2.683 | 7.0397e-09 | 0 | 0 | 0 | 0 | 0 | 1 | -90 | 90 | 0.00074063 | 0.0001849 | -0.00074059 | -0.00018557
32 | 33 | 1.2331 | 0.47425 | 1.2444e-09 | 0 | 0 | 0 | 0 | 0 | 1 | -90 | 90 | -0.015998 | -0.0040053 | 0.016002 | 0.0040065
28 | 31 | 0.34575 | 0.13298 | 3.4892e-10 | 0 | 0 | 0 | 0 | 0 | 1 | -90 | 90 | 0.00042514 | 0.00010652 | -0.00042514 | -0.00010655
33 | 34 | 0.16964 | 0.065245 | 1.7119e-10 | 0 | 0 | 0 | 0 | 0 | 1 | -90 | 90 | -0.016448 | -0.0041184 | 0.016449 | 0.0041186
27 | 29 | 3.2574 | 1.2529 | 3.2873e-09 | 0 | 0 | 0 | 0 | 0 | 1 | -90 | 90 | -0.0016181 | -0.00040503 | 0.0016181 | 0.00040474
27 | 30 | 5.06 | 1.9461 | 5.1064e-09 | 0 | 0 | 0 | 0 | 0 | 1 | -90 | 90 | 0.0016181 | 0.00040503 | -0.0016179 | -0.00040549
29 | 138 | 2.1363 | 0.82165 | 2.1559e-09 | 0 | 0 | 0 | 0 | 0 | 1 | -90 | 90 | -0.0063026 | -0.0015788 | 0.0063035 | 0.0015789
138 | 137 | 2.099 | 0.80729 | 2.1182e-09 | 0 | 0 | 0 | 0 | 0 | 1 | -90 | 90 | -0.0070857 | -0.0017749 | 0.0070868 | 0.0017752
137 | 136 | 0.0054044 | 0.0020786 | 5.454e-12 | 0 | 0 | 0 | 0 | 0 | 1 | -90 | 90 | -0.0081165 | -0.0020332 | 0.0081165 | 0.0020332
34 | 35 | 0.73725 | 0.28356 | 7.4402e-10 | 0 | 0 | 0 | 0 | 0 | 1 | -90 | 90 | -0.016775 | -0.0042005 | 0.016778 | 0.0042013
35 | 36 | 0.57246 | 0.22018 | 5.7772e-10 | 0 | 0 | 0 | 0 | 0 | 1 | -90 | 90 | -0.017393 | -0.0043555 | 0.017395 | 0.0043562
36 | 37 | 1.1702 | 0.45007 | 1.1809e-09 | 0 | 0 | 0 | 0 | 0 | 1 | -90 | 90 | -0.017738 | -0.0044422 | 0.017742 | 0.0044437
37 | 38 | 0.24199 | 0.093072 | 2.4421e-10 | 0 | 0 | 0 | 0 | 0 | 1 | -90 | 90 | -0.018973 | -0.004752 | 0.018974 | 0.0047524
38 | 39 | 1.7264 | 0.66401 | 1.7423e-09 | 0 | 0 | 0 | 0 | 0 | 1 | -90 | 90 | -0.020241 | -0.00507 | 0.020249 | 0.0050727
39 | 40 | 3.3535 | 1.2898 | 3.3843e-09 | 0 | 0 | 0 | 0 | 0 | 1 | -90 | 90 | -0.021012 | -0.0052642 | 0.021028 | 0.00527
40 | 41 | 0.32389 | 0.12457 | 3.2686e-10 | 0 | 0 | 0 | 0 | 0 | 1 | -90 | 90 | -0.021883 | -0.0054841 | 0.021884 | 0.0054847
45 | 46 | 0.98452 | 0.37866 | 9.9356e-10 | 0 | 0 | 0 | 0 | 0 | 1 | -90 | 90 | -0.027815 | -0.0069731 | 0.027823 | 0.0069761
46 | 47 | 1.3137 | 0.50526 | 1.3257e-09 | 0 | 0 | 0 | 0 | 0 | 1 | -90 | 90 | -0.046451 | -0.011646 | 0.046481 | 0.011658
46 | 48 | 2.2966 | 0.88329 | 2.3176e-09 | 0 | 0 | 0 | 0 | 0 | 1 | -90 | 90 | 0.018628 | 0.0046699 | -0.018619 | -0.0046668
47 | 52 | 1.7698 | 0.6807 | 1.7861e-09 | 0 | 0 | 0 | 0 | 0 | 1 | -90 | 90 | -0.051826 | -0.012997 | 0.051877 | 0.013017
48 | 49 | 0.20594 | 0.079208 | 2.0783e-10 | 0 | 0 | 0 | 0 | 0 | 1 | -90 | 90 | 0.017916 | 0.0044906 | -0.017915 | -0.0044903
52 | 117 | 0.6142 | 0.23623 | 6.1983e-10 | 0 | 0 | 0 | 0 | 0 | 1 | -90 | 90 | -0.053679 | -0.013468 | 0.053698 | 0.013475
49 | 50 | 0.66259 | 0.25484 | 6.6867e-10 | 0 | 0 | 0 | 0 | 0 | 1 | -90 | 90 | 0.017551 | 0.0043991 | -0.017549 | -0.0043983
117 | 115 | 0.30867 | 0.11872 | 3.115e-10 | 0 | 0 | 0 | 0 | 0 | 1 | -90 | 90 | -0.056516 | -0.014182 | 0.056526 | 0.014186
50 | 51 | 0.9731 | 0.37427 | 9.8203e-10 | 0 | 0 | 0 | 0 | 0 | 1 | -90 | 90 | 0.011997 | 0.0030068 | -0.011995 | -0.0030064
51 | 58 | 0.059734 | 0.022975 | 6.0282e-11 | 0 | 0 | 0 | 0 | 0 | 1 | -90 | 90 | 0.01076 | 0.0026966 | -0.010759 | -0.0026966
58 | 56 | 1.6122 | 0.62009 | 1.627e-09 | 0 | 0 | 0 | 0 | 0 | 1 | -90 | 90 | 0.0098795 | 0.0024761 | -0.0098778 | -0.0024756
56 | 54 | 0.0011146 | 0.00042868 | 1.1248e-12 | 0 | 0 | 0 | 0 | 0 | 1 | -90 | 90 | 0.0065319 | 0.001637 | -0.0065319 | -0.001637
115 | 113 | 0.36277 | 0.13953 | 3.661e-10 | 0 | 0 | 0 | 0 | 0 | 1 | -90 | 90 | -0.059607 | -0.014958 | 0.059621 | 0.014963
53 | 54 | 0.007675 | 0.0029519 | 7.7455e-12 | 0 | 0 | 0 | 0 | 0 | 1 | -90 | 90 | -0.0047385 | -0.0011875 | 0.0047385 | 0.0011875
53 | 55 | 0.66225 | 0.25471 | 6.6833e-10 | 0 | 0 | 0 | 0 | 0 | 1 | -90 | 90 | 0.0044005 | 0.0011028 | -0.0044003 | -0.0011028
55 | 57 | 0.01017 | 0.0039117 | 1.0264e-11 | 0 | 0 | 0 | 0 | 0 | 1 | -90 | 90 | 0.0040846 | 0.0010237 | -0.0040846 | -0.0010237
59 | 60 | 3.0835 | 1.186 | 3.1118e-09 | 0 | 0 | 0 | 0 | 0 | 1 | -90 | 90 | 0.013628 | 0.0034171 | -0.013621 | -0.003415
59 | 61 | 2.8301 | 1.0885 | 2.856e-09 | 0 | 0 | 0 | 0 | 0 | 1 | -90 | 90 | -0.014251 | -0.0035733 | 0.014257 | 0.0035755
60 | 62 | 9.2719 | 3.5661 | 9.357e-09 | 0 | 0 | 0 | 0 | 0 | 1 | -90 | 90 | 0.013621 | 0.003415 | -0.013603 | -0.0034087
61 | 64 | 2.0249 | 0.77879 | 2.0434e-09 | 0 | 0 | 0 | 0 | 0 | 1 | -90 | 90 | 0.0020419 | 0.00051147 | -0.0020418 | -0.00051164
61 | 66 | 7.228 | 2.78 | 7.2943e-09 | 0 | 0 | 0 | 0 | 0 | 1 | -90 | 90 | -0.016299 | -0.0040869 | 0.01632 | 0.0040942
62 | 68 | 10.1095 | 3.8883 | 1.0202e-08 | 0 | 0 | 0 | 0 | 0 | 1 | -90 | 90 | 0.013142 | 0.0032932 | -0.013123 | -0.0032869
64 | 69 | 0.86961 | 0.33447 | 8.7759e-10 | 0 | 0 | 0 | 0 | 0 | 1 | -90 | 90 | 0.0016639 | 0.00041693 | -0.0016639 | -0.000417
66 | 67 | 3.6951 | 1.4212 | 3.729e-09 | 0 | 0 | 0 | 0 | 0 | 1 | -90 | 90 | -0.01632 | -0.0040942 | 0.016331 | 0.0040979
68 | 71 | 2.2962 | 0.88316 | 2.3173e-09 | 0 | 0 | 0 | 0 | 0 | 1 | -90 | 90 | 0.012264 | 0.0030718 | -0.012261 | -0.0030706
65 | 70 | 0.0079187 | 0.0030457 | 7.9914e-12 | 0 | 0 | 0 | 0 | 0 | 1 | -90 | 90 | -0.00079416 | -0.00019903 | 0.00079416 | 0.00019903
70 | 92 | 2.3481 | 0.90312 | 2.3697e-09 | 0 | 0 | 0 | 0 | 0 | 1 | -90 | 90 | -0.0020755 | -0.00052017 | 0.0020756 | 0.00051997
67 | 79 | 4.1936 | 1.6129 | 4.2321e-09 | 0 | 0 | 0 | 0 | 0 | 1 | -90 | 90 | -0.016331 | -0.0040979 | 0.016343 | 0.0041021
79 | 80 | 1.4215 | 0.54674 | 1.4346e-09 | 0 | 0 | 0 | 0 | 0 | 1 | -90 | 90 | -0.0179 | -0.0044924 | 0.017905 | 0.0044941
71 | 72 | 1.2355 | 0.47519 | 1.2468e-09 | 0 | 0 | 0 | 0 | 0 | 1 | -90 | 90 | 0.0053053 | 0.0013291 | -0.0053049 | -0.0013291
71 | 73 | 2.6227 | 1.0088 | 2.6468e-09 | 0 | 0 | 0 | 0 | 0 | 1 | -90 | 90 | 0.0069554 | 0.0017415 | -0.006954 | -0.0017412
92 | 89 | 0.55364 | 0.21294 | 5.5872e-10 | 0 | 0 | 0 | 0 | 0 | 1 | -90 | 90 | -0.0026313 | -0.00065925 | 0.0026314 | 0.00065921
80 | 81 | 0.67718 | 0.26045 | 6.8339e-10 | 0 | 0 | 0 | 0 | 0 | 1 | -90 | 90 | -0.018416 | -0.0046223 | 0.018419 | 0.0046232
72 | 74 | 2.0839 | 0.80148 | 2.103e-09 | 0 | 0 | 0 | 0 | 0 | 1 | -90 | 90 | 0.0043132 | 0.0010805 | -0.0043128 | -0.0010806
73 | 75 | 1.2779 | 0.4915 | 1.2896e-09 | 0 | 0 | 0 | 0 | 0 | 1 | -90 | 90 | 0.006954 | 0.0017412 | -0.0069533 | -0.0017411
89 | 91 | 1.16 | 0.44616 | 1.1707e-09 | 0 | 0 | 0 | 0 | 0 | 1 | -90 | 90 | 0.015094 | 0.003783 | -0.015092 | -0.0037821
89 | 87 | 1.1645 | 0.44788 | 1.1752e-09 | 0 | 0 | 0 | 0 | 0 | 1 | -90 | 90 | -0.017726 | -0.0044422 | 0.01773 | 0.0044436
74 | 76 | 0.50457 | 0.19407 | 5.092e-10 | 0 | 0 | 0 | 0 | 0 | 1 | -90 | 90 | 0.0036572 | 0.00091628 | -0.0036571 | -0.0009163
75 | 118 | 5.4792 | 2.1074 | 5.5295e-09 | 0 | 0 | 0 | 0 | 0 | 1 | -90 | 90 | 0.00551 | 0.0013793 | -0.0055082 | -0.0013792
76 | 77 | 1.3939 | 0.53613 | 1.4067e-09 | 0 | 0 | 0 | 0 | 0 | 1 | -90 | 90 | 0.0028455 | 0.0007129 | -0.0028454 | -0.00071299
118 | 119 | 0.77191 | 0.29689 | 7.7899e-10 | 0 | 0 | 0 | 0 | 0 | 1 | -90 | 90 | 0.004977 | 0.001246 | -0.0049767 | -0.001246
77 | 78 | 1.483 | 0.57039 | 1.4966e-09 | 0 | 0 | 0 | 0 | 0 | 1 | -90 | 90 | 0.0018112 | 0.00045379 | -0.0018112 | -0.00045392
119 | 120 | 1.2101 | 0.46541 | 1.2212e-09 | 0 | 0 | 0 | 0 | 0 | 1 | -90 | 90 | 0.0044227 | 0.0011072 | -0.0044224 | -0.0011072
81 | 82 | 1.3062 | 0.50237 | 1.3181e-09 | 0 | 0 | 0 | 0 | 0 | 1 | -90 | 90 | -0.019146 | -0.0048054 | 0.019151 | 0.0048072
82 | 83 | 1.9486 | 0.74947 | 1.9665e-09 | 0 | 0 | 0 | 0 | 0 | 1 | -90 | 90 | -0.019861 | -0.0049853 | 0.019869 | 0.0049882
83 | 84 | 1.4169 | 0.54497 | 1.4299e-09 | 0 | 0 | 0 | 0 | 0 | 1 | -90 | 90 | -0.021499 | -0.0053967 | 0.021506 | 0.0053992
84 | 85 | 0.77375 | 0.2976 | 7.8085e-10 | 0 | 0 | 0 | 0 | 0 | 1 | -90 | 90 | -0.023723 | -0.0059549 | 0.023728 | 0.0059566
85 | 94 | 2.8298 | 1.0884 | 2.8558e-09 | 0 | 0 | 0 | 0 | 0 | 1 | -90 | 90 | -0.028679 | -0.0071974 | 0.028704 | 0.0072067
94 | 111 | 0.015038 | 0.0057839 | 1.5176e-11 | 0 | 0 | 0 | 0 | 0 | 1 | -90 | 90 | -0.031014 | -0.0077857 | 0.031014 | 0.0077858
111 | 112 | 0.98578 | 0.37915 | 9.9482e-10 | 0 | 0 | 0 | 0 | 0 | 1 | -90 | 90 | -0.033296 | -0.0083577 | 0.033308 | 0.0083621
86 | 87 | 0.8967 | 0.34489 | 9.0493e-10 | 0 | 0 | 0 | 0 | 0 | 1 | -90 | 90 | 0.0184 | 0.004612 | -0.018397 | -0.0046109
86 | 88 | 0.67795 | 0.26075 | 6.8417e-10 | 0 | 0 | 0 | 0 | 0 | 1 | -90 | 90 | -0.01883 | -0.0047198 | 0.018833 | 0.0047207
88 | 90 | 1.598 | 0.61462 | 1.6127e-09 | 0 | 0 | 0 | 0 | 0 | 1 | -90 | 90 | -0.021891 | -0.0054872 | 0.021899 | 0.0054902
90 | 93 | 1.8154 | 0.69821 | 1.832e-09 | 0 | 0 | 0 | 0 | 0 | 1 | -90 | 90 | -0.026012 | -0.0065208 | 0.026025 | 0.0065257
91 | 132 | 1.8673 | 0.71821 | 1.8845e-09 | 0 | 0 | 0 | 0 | 0 | 1 | -90 | 90 | 0.014658 | 0.0036734 | -0.014653 | -0.0036719
93 | 189 | 1.1259 | 0.43305 | 1.1363e-09 | 0 | 0 | 0 | 0 | 0 | 1 | -90 | 90 | -0.027238 | -0.0068299 | 0.027247 | 0.0068332
132 | 133 | 0.46591 | 0.1792 | 4.7019e-10 | 0 | 0 | 0 | 0 | 0 | 1 | -90 | 90 | 0.013555 | 0.0033965 | -0.013554 | -0.0033962
189 | 190 | 1.0932 | 0.42045 | 1.1032e-09 | 0 | 0 | 0 | 0 | 0 | 1 | -90 | 90 | -0.030163 | -0.0075639 | 0.030173 | 0.0075678
133 | 134 | 1.5729 | 0.60495 | 1.5873e-09 | 0 | 0 | 0 | 0 | 0 | 1 | -90 | 90 | 0.012014 | 0.0030102 | -0.012011 | -0.0030094
190 | 116 | 0.41928 | 0.16126 | 4.2313e-10 | 0 | 0 | 0 | 0 | 0 | 1 | -90 | 90 | -0.031441 | -0.0078855 | 0.031445 | 0.0078872
112 | 113 | 1.298 | 0.49922 | 1.3099e-09 | 0 | 0 | 0 | 0 | 0 | 1 | -90 | 90 | 0.061264 | 0.015382 | -0.061212 | -0.015362
112 | 114 | 1.3998 | 0.5384 | 1.4127e-09 | 0 | 0 | 0 | 0 | 0 | 1 | -90 | 90 | -0.096295 | -0.024176 | 0.096433 | 0.024229
114 | 116 | 0.3911 | 0.15042 | 3.9469e-10 | 0 | 0 | 0 | 0 | 0 | 1 | -90 | 90 | -0.09895 | -0.024859 | 0.098991 | 0.024875
120 | 123 | 3.3843 | 1.3016 | 3.4153e-09 | 0 | 0 | 0 | 0 | 0 | 1 | -90 | 90 | 0.0044224 | 0.0011072 | -0.0044217 | -0.0011072
123 | 124 | 2.2424 | 0.86247 | 2.263e-09 | 0 | 0 | 0 | 0 | 0 | 1 | -90 | 90 | 0.0026699 | 0.00066852 | -0.0026698 | -0.00066868
123 | 122 | 0.17087 | 0.06572 | 1.7244e-10 | 0 | 0 | 0 | 0 | 0 | 1 | -90 | 90 | 0.0017518 | 0.00043871 | -0.0017518 | -0.00043873
124 | 125 | 2.0046 | 0.77101 | 2.023e-09 | 0 | 0 | 0 | 0 | 0 | 1 | -90 | 90 | 0.0016951 | 0.00042439 | -0.001695 | -0.00042457
122 | 121 | 3.2152 | 1.2366 | 3.2447e-09 | 0 | 0 | 0 | 0 | 0 | 1 | -90 | 90 | 0.0009998 | 0.00025026 | -0.00099977 | -0.00025057
125 | 126 | 2.4722 | 0.95086 | 2.4949e-09 | 0 | 0 | 0 | 0 | 0 | 1 | -90 | 90 | 0.00084986 | 0.00021276 | -0.00084984 | -0.00021299
134 | 135 | 1.5975 | 0.61441 | 1.6121e-09 | 0 | 0 | 0 | 0 | 0 | 1 | -90 | 90 | 0.010174 | 0.0025489 | -0.010172 | -0.0025483
135 | 136 | 0.96799 | 0.3723 | 9.7687e-10 | 0 | 0 | 0 | 0 | 0 | 1 | -90 | 90 | 0.0093448 | 0.0023411 | -0.0093439 | -0.0023408