## bus_data
BUS_I | BUS_TYPE | Pd | Qd | Gs | Bs | area | Vm | Va | baseKV | zone | Vmax | Vmin
1 | 1 | 0.0015955 | 0.00039987 | 0 | 0 | 1 | 0.98381 | -0.11369 | 0.4 | 1 | 1.1 | 0.9
2 | 1 | 0.0006862 | 0.00017198 | 0 | 0 | 1 | 0.98387 | -0.11328 | 0.4 | 1 | 1.1 | 0.9
3 | 1 | 0 | 0 | 0 | 0 | 1 | 0.98411 | -0.11157 | 0.4 | 1 | 1.1 | 0.9
4 | 1 | 0 | 0 | 0 | 0 | 1 | 0.98434 | -0.1099 | 0.4 | 1 | 1.1 | 0.9
5 | 1 | 0.00077843 | 0.00019509 | 0 | 0 | 1 | 0.98402 | -0.11223 | 0.4 | 1 | 1.1 | 0.9
7 | 1 | 0.0023848 | 0.00059768 | 0 | 0 | 1 | 0.98437 | -0.1097 | 0.4 | 1 | 1.1 | 0.9
11 | 1 | 0.0018026 | 0.00045177 | 0 | 0 | 1 | 0.98482 | -0.1065 | 0.4 | 1 | 1.1 | 0.9
9 | 1 | 0.0011333 | 0.00028403 | 0 | 0 | 1 | 0.98492 | -0.10582 | 0.4 | 1 | 1.1 | 0.9
8 | 1 | 0.0012121 | 0.00030378 | 0 | 0 | 1 | 0.98502 | -0.10509 | 0.4 | 1 | 1.1 | 0.9
10 | 1 | 0.00087875 | 0.00022023 | 0 | 0 | 1 | 0.98509 | -0.10457 | 0.4 | 1 | 1.1 | 0.9
12 | 1 | 0.00073078 | 0.00018315 | 0 | 0 | 1 | 0.98547 | -0.10191 | 0.4 | 1 | 1.1 | 0.9
13 | 1 | 0.0016259 | 0.00040748 | 0 | 0 | 1 | 0.98585 | -0.099137 | 0.4 | 1 | 1.1 | 0.9
14 | 1 | 0.0047512 | 0.0011908 | 0 | 0 | 1 | 0.98756 | -0.087039 | 0.4 | 1 | 1.1 | 0.9
15 | 1 | 0.0033663 | 0.00084366 | 0 | 0 | 1 | 0.98794 | -0.084343 | 0.4 | 1 | 1.1 | 0.9
16 | 1 | 0.0032547 | 0.00081571 | 0 | 0 | 1 | 0.98809 | -0.083288 | 0.4 | 1 | 1.1 | 0.9
17 | 1 | 0 | 0 | 0 | 0 | 1 | 0.98839 | -0.081123 | 0.4 | 1 | 1.1 | 0.9
18 | 1 | 0 | 0 | 0 | 0 | 1 | 0.98853 | -0.080173 | 0.4 | 1 | 1.1 | 0.9
19 | 1 | 0.0041674 | 0.0010444 | 0 | 0 | 1 | 0.98821 | -0.082437 | 0.4 | 1 | 1.1 | 0.9
20 | 1 | 0.0016578 | 0.00041548 | 0 | 0 | 1 | 0.99003 | -0.069553 | 0.4 | 1 | 1.1 | 0.9
21 | 1 | 0.0058847 | 0.0014748 | 0 | 0 | 1 | 0.98767 | -0.086244 | 0.4 | 1 | 1.1 | 0.9
25 | 1 | 0 | 0 | 0 | 0 | 1 | 0.99337 | -0.046056 | 0.4 | 1 | 1.1 | 0.9
22 | 1 | 0 | 0 | 0 | 0 | 1 | 0.98737 | -0.088393 | 0.4 | 1 | 1.1 | 0.9
32 | 1 | 0.0021881 | 0.00054839 | 0 | 0 | 1 | 0.99319 | -0.047357 | 0.4 | 1 | 1.1 | 0.9
33 | 1 | 0.0011569 | 0.00028994 | 0 | 0 | 1 | 0.99548 | -0.03129 | 0.4 | 1 | 1.1 | 0.9
23 | 1 | 0.0023927 | 0.00059966 | 0 | 0 | 1 | 0.98726 | -0.089108 | 0.4 | 1 | 1.1 | 0.9
24 | 1 | 0.0010536 | 0.00026406 | 0 | 0 | 1 | 0.98589 | -0.098839 | 0.4 | 1 | 1.1 | 0.9
26 | 1 | 0.0020608 | 0.00051649 | 0 | 0 | 1 | 0.98702 | -0.090844 | 0.4 | 1 | 1.1 | 0.9
27 | 1 | 0.0021822 | 0.00054691 | 0 | 0 | 1 | 0.98578 | -0.099653 | 0.4 | 1 | 1.1 | 0.9
28 | 1 | 0.0017736 | 0.00044451 | 0 | 0 | 1 | 0.98691 | -0.091646 | 0.4 | 1 | 1.1 | 0.9
103 | 1 | 0.0014491 | 0.00036319 | 0 | 0 | 1 | 0.9856 | -0.10091 | 0.4 | 1 | 1.1 | 0.9
34 | 1 | 0.0011361 | 0.00028473 | 0 | 0 | 1 | 0.99306 | -0.04824 | 0.4 | 1 | 1.1 | 0.9
35 | 1 | 0 | 0 | 0 | 0 | 1 | 0.9963 | -0.025588 | 0.4 | 1 | 1.1 | 0.9
104 | 1 | 0.0022072 | 0.00055317 | 0 | 0 | 1 | 0.98557 | -0.10115 | 0.4 | 1 | 1.1 | 0.9
30 | 1 | 0.0012631 | 0.00031656 | 0 | 0 | 1 | 0.98539 | -0.10241 | 0.4 | 1 | 1.1 | 0.9
31 | 1 | 0.0014385 | 0.00036051 | 0 | 0 | 1 | 0.98539 | -0.1024 | 0.4 | 1 | 1.1 | 0.9
36 | 1 | 0.0022118 | 0.00055433 | 0 | 0 | 1 | 0.98539 | -0.10238 | 0.4 | 1 | 1.1 | 0.9
37 | 1 | 0.0017615 | 0.00044146 | 0 | 0 | 1 | 0.98547 | -0.10184 | 0.4 | 1 | 1.1 | 0.9
102 | 1 | 0.0014861 | 0.00037244 | 0 | 0 | 1 | 0.99302 | -0.048527 | 0.4 | 1 | 1.1 | 0.9
96 | 1 | 0.0044748 | 0.0011215 | 0 | 0 | 1 | 0.99502 | -0.034431 | 0.4 | 1 | 1.1 | 0.9
112 | 1 | 0.0015918 | 0.00039895 | 0 | 0 | 1 | 0.99688 | -0.021511 | 0.4 | 1 | 1.1 | 0.9
101 | 1 | 0.0012536 | 0.00031418 | 0 | 0 | 1 | 0.99298 | -0.048793 | 0.4 | 1 | 1.1 | 0.9
94 | 1 | 0 | 0 | 0 | 0 | 1 | 0.99418 | -0.040236 | 0.4 | 1 | 1.1 | 0.9
111 | 3 | 0.0014004 | 0.00035097 | 0 | 0 | 1 | 1 | 0 | 0.4 | 1 | 1.1 | 0.9
38 | 1 | 0.00116 | 0.00029072 | 0 | 0 | 1 | 0.98552 | -0.1015 | 0.4 | 1 | 1.1 | 0.9
39 | 1 | 0.0010659 | 0.00026714 | 0 | 0 | 1 | 0.9845 | -0.10813 | 0.4 | 1 | 1.1 | 0.9
40 | 1 | 0.0015532 | 0.00038928 | 0 | 0 | 1 | 0.98456 | -0.10768 | 0.4 | 1 | 1.1 | 0.9
41 | 1 | 0 | 0 | 0 | 0 | 1 | 0.98445 | -0.10851 | 0.4 | 1 | 1.1 | 0.9
42 | 1 | 0.0014533 | 0.00036423 | 0 | 0 | 1 | 0.9847 | -0.10668 | 0.4 | 1 | 1.1 | 0.9
44 | 1 | 0 | 0 | 0 | 0 | 1 | 0.9843 | -0.10952 | 0.4 | 1 | 1.1 | 0.9
45 | 1 | 0.00091719 | 0.00022987 | 0 | 0 | 1 | 0.98483 | -0.10574 | 0.4 | 1 | 1.1 | 0.9
47 | 1 | 0.0017011 | 0.00042634 | 0 | 0 | 1 | 0.98421 | -0.11022 | 0.4 | 1 | 1.1 | 0.9
53 | 1 | 0.0010345 | 0.00025928 | 0 | 0 | 1 | 0.98484 | -0.10567 | 0.4 | 1 | 1.1 | 0.9
46 | 1 | 0.0013338 | 0.00033427 | 0 | 0 | 1 | 0.98057 | -0.13577 | 0.4 | 1 | 1.1 | 0.9
48 | 1 | 0 | 0 | 0 | 0 | 1 | 0.98061 | -0.13551 | 0.4 | 1 | 1.1 | 0.9
55 | 1 | 0.0010047 | 0.00025179 | 0 | 0 | 1 | 0.98487 | -0.1055 | 0.4 | 1 | 1.1 | 0.9
49 | 1 | 0.0010487 | 0.00026283 | 0 | 0 | 1 | 0.98054 | -0.13599 | 0.4 | 1 | 1.1 | 0.9
50 | 1 | 0.0016617 | 0.00041646 | 0 | 0 | 1 | 0.98084 | -0.1339 | 0.4 | 1 | 1.1 | 0.9
51 | 1 | 0.0015054 | 0.00037729 | 0 | 0 | 1 | 0.98047 | -0.1365 | 0.4 | 1 | 1.1 | 0.9
52 | 1 | 0.001031 | 0.00025839 | 0 | 0 | 1 | 0.98104 | -0.13246 | 0.4 | 1 | 1.1 | 0.9
54 | 1 | 0.00098026 | 0.00024568 | 0 | 0 | 1 | 0.98047 | -0.13655 | 0.4 | 1 | 1.1 | 0.9
63 | 1 | 0.0018773 | 0.00047049 | 0 | 0 | 1 | 0.98112 | -0.13186 | 0.4 | 1 | 1.1 | 0.9
64 | 1 | 0 | 0 | 0 | 0 | 1 | 0.98124 | -0.13103 | 0.4 | 1 | 1.1 | 0.9
59 | 1 | 0.0023333 | 0.00058477 | 0 | 0 | 1 | 0.98092 | -0.13332 | 0.4 | 1 | 1.1 | 0.9
56 | 1 | 0.00078432 | 0.00019657 | 0 | 0 | 1 | 0.98498 | -0.10472 | 0.4 | 1 | 1.1 | 0.9
57 | 1 | 0.00091392 | 0.00022905 | 0 | 0 | 1 | 0.98503 | -0.10434 | 0.4 | 1 | 1.1 | 0.9
58 | 1 | 0 | 0 | 0 | 0 | 1 | 0.98508 | -0.10402 | 0.4 | 1 | 1.1 | 0.9
99 | 1 | 0.00073948 | 0.00018533 | 0 | 0 | 1 | 0.98547 | -0.10123 | 0.4 | 1 | 1.1 | 0.9
98 | 1 | 0.0010277 | 0.00025757 | 0 | 0 | 1 | 0.98499 | -0.10461 | 0.4 | 1 | 1.1 | 0.9
100 | 1 | 0.00087337 | 0.00021889 | 0 | 0 | 1 | 0.98559 | -0.10036 | 0.4 | 1 | 1.1 | 0.9
95 | 1 | 0.0014048 | 0.00035209 | 0 | 0 | 1 | 0.98489 | -0.10535 | 0.4 | 1 | 1.1 | 0.9
61 | 1 | 0.0011437 | 0.00028665 | 0 | 0 | 1 | 0.97068 | -0.2065 | 0.4 | 1 | 1.1 | 0.9
62 | 1 | 0.00056764 | 0.00014226 | 0 | 0 | 1 | 0.97069 | -0.20646 | 0.4 | 1 | 1.1 | 0.9
90 | 1 | 0.00098671 | 0.00024729 | 0 | 0 | 1 | 0.97071 | -0.2063 | 0.4 | 1 | 1.1 | 0.9
89 | 1 | 0.00060122 | 0.00015068 | 0 | 0 | 1 | 0.97071 | -0.20627 | 0.4 | 1 | 1.1 | 0.9
65 | 1 | 0.002941 | 0.00073708 | 0 | 0 | 1 | 0.9808 | -0.13415 | 0.4 | 1 | 1.1 | 0.9
66 | 1 | 0.0010601 | 0.00026567 | 0 | 0 | 1 | 0.98238 | -0.12295 | 0.4 | 1 | 1.1 | 0.9
67 | 1 | 0.0024344 | 0.00061012 | 0 | 0 | 1 | 0.9797 | -0.14192 | 0.4 | 1 | 1.1 | 0.9
68 | 1 | 0.0014526 | 0.00036404 | 0 | 0 | 1 | 0.98459 | -0.10732 | 0.4 | 1 | 1.1 | 0.9
69 | 1 | 0.0025407 | 0.00063675 | 0 | 0 | 1 | 0.97876 | -0.14858 | 0.4 | 1 | 1.1 | 0.9
118 | 1 | 0.0010206 | 0.00025578 | 0 | 0 | 1 | 0.98464 | -0.10698 | 0.4 | 1 | 1.1 | 0.9
70 | 1 | 0.001295 | 0.00032457 | 0 | 0 | 1 | 0.97662 | -0.16385 | 0.4 | 1 | 1.1 | 0.9
116 | 1 | 0.0011589 | 0.00029044 | 0 | 0 | 1 | 0.98567 | -0.0997 | 0.4 | 1 | 1.1 | 0.9
71 | 1 | 0.0016938 | 0.00042452 | 0 | 0 | 1 | 0.97603 | -0.16804 | 0.4 | 1 | 1.1 | 0.9
72 | 1 | 0.0015261 | 0.00038248 | 0 | 0 | 1 | 0.97597 | -0.16851 | 0.4 | 1 | 1.1 | 0.9
74 | 1 | 0.0053041 | 0.0013293 | 0 | 0 | 1 | 0.97495 | -0.17583 | 0.4 | 1 | 1.1 | 0.9
73 | 1 | 0.0023858 | 0.00059795 | 0 | 0 | 1 | 0.97467 | -0.17778 | 0.4 | 1 | 1.1 | 0.9
75 | 1 | 0.0024136 | 0.00060491 | 0 | 0 | 1 | 0.97375 | -0.18441 | 0.4 | 1 | 1.1 | 0.9
76 | 1 | 0.00095046 | 0.00023821 | 0 | 0 | 1 | 0.97229 | -0.19491 | 0.4 | 1 | 1.1 | 0.9
77 | 1 | 0 | 0 | 0 | 0 | 1 | 0.97185 | -0.19803 | 0.4 | 1 | 1.1 | 0.9
85 | 1 | 0.0009253 | 0.0002319 | 0 | 0 | 1 | 0.97166 | -0.19946 | 0.4 | 1 | 1.1 | 0.9
108 | 1 | 0.001946 | 0.0004877 | 0 | 0 | 1 | 0.9718 | -0.19844 | 0.4 | 1 | 1.1 | 0.9
82 | 1 | 0.00095124 | 0.0002384 | 0 | 0 | 1 | 0.97163 | -0.19963 | 0.4 | 1 | 1.1 | 0.9
106 | 1 | 0.0021619 | 0.00054182 | 0 | 0 | 1 | 0.97169 | -0.19925 | 0.4 | 1 | 1.1 | 0.9
78 | 1 | 0.0020531 | 0.00051454 | 0 | 0 | 1 | 0.97129 | -0.20214 | 0.4 | 1 | 1.1 | 0.9
79 | 1 | 0.0022063 | 0.00055295 | 0 | 0 | 1 | 0.97118 | -0.20289 | 0.4 | 1 | 1.1 | 0.9
80 | 1 | 0 | 0 | 0 | 0 | 1 | 0.97143 | -0.20113 | 0.4 | 1 | 1.1 | 0.9
81 | 1 | 0.00090891 | 0.00022779 | 0 | 0 | 1 | 0.97098 | -0.20432 | 0.4 | 1 | 1.1 | 0.9
83 | 1 | 0.0054907 | 0.0013761 | 0 | 0 | 1 | 0.97133 | -0.20178 | 0.4 | 1 | 1.1 | 0.9
84 | 1 | 0.00088601 | 0.00022205 | 0 | 0 | 1 | 0.97095 | -0.20454 | 0.4 | 1 | 1.1 | 0.9
86 | 1 | 0.0018876 | 0.00047307 | 0 | 0 | 1 | 0.97086 | -0.20521 | 0.4 | 1 | 1.1 | 0.9
87 | 1 | 0.00059619 | 0.00014942 | 0 | 0 | 1 | 0.97082 | -0.20549 | 0.4 | 1 | 1.1 | 0.9
88 | 1 | 0.0036791 | 0.00092207 | 0 | 0 | 1 | 0.97077 | -0.20585 | 0.4 | 1 | 1.1 | 0.9
91 | 1 | 0.0023926 | 0.00059965 | 0 | 0 | 1 | 0.98483 | -0.10578 | 0.4 | 1 | 1.1 | 0.9
92 | 1 | 0.0011362 | 0.00028475 | 0 | 0 | 1 | 0.98481 | -0.10593 | 0.4 | 1 | 1.1 | 0.9
93 | 1 | 0.0011547 | 0.0002894 | 0 | 0 | 1 | 0.98488 | -0.10544 | 0.4 | 1 | 1.1 | 0.9
97 | 1 | 0.0022007 | 0.00055156 | 0 | 0 | 1 | 0.99139 | -0.059674 | 0.4 | 1 | 1.1 | 0.9
113 | 1 | 0.0010633 | 0.00026649 | 0 | 0 | 1 | 0.99047 | -0.066059 | 0.4 | 1 | 1.1 | 0.9
119 | 1 | 0.0011299 | 0.00028317 | 0 | 0 | 1 | 0.98865 | -0.078793 | 0.4 | 1 | 1.1 | 0.9
114 | 1 | 0.00084381 | 0.00021148 | 0 | 0 | 1 | 0.98593 | -0.097954 | 0.4 | 1 | 1.1 | 0.9
115 | 1 | 0 | 0 | 0 | 0 | 1 | 0.98655 | -0.093522 | 0.4 | 1 | 1.1 | 0.9
105 | 1 | 0.0010158 | 0.00025457 | 0 | 0 | 1 | 0.97164 | -0.19955 | 0.4 | 1 | 1.1 | 0.9
107 | 1 | 0.0015063 | 0.00037751 | 0 | 0 | 1 | 0.9716 | -0.19987 | 0.4 | 1 | 1.1 | 0.9
109 | 1 | 0.0014904 | 0.00037353 | 0 | 0 | 1 | 0.97157 | -0.20009 | 0.4 | 1 | 1.1 | 0.9
110 | 1 | 0.0011749 | 0.00029446 | 0 | 0 | 1 | 0.97155 | -0.20022 | 0.4 | 1 | 1.1 | 0.9
117 | 1 | 0.0019204 | 0.00048131 | 0 | 0 | 1 | 0.98784 | -0.084495 | 0.4 | 1 | 1.1 | 0.9

## generator_data
GEN_BUS | PG | QG | QMAX | QMIN | VG | MBASE | GEN_STATUS | PMAX | PMIN
111 | 0.17295 | 0.043716 | 10 | -10 | 1 | 100 | 1 | 10 | 0

## branch_data
F_BUS | T_BUS | BR_R | BR_X | BR_B | RATE_A | RATE_B | RATE_C | TAP | SHIFT | BR_STATUS | ANGMIN | ANGMAX | P_in | Q_in | P_out | Q_out
1 | 2 | 3.2532 | 1.2512 | 3.283e-09 | 0 | 0 | 0 | 0 | 0 | 1 | -90 | 90 | -0.0015955 | -0.00039987 | 0.0015956 | 0.00039959
2 | 3 | 9.4189 | 3.6227 | 9.5054e-09 | 0 | 0 | 0 | 0 | 0 | 1 | -90 | 90 | -0.0022818 | -0.00057156 | 0.0022823 | 0.00057085
3 | 4 | 6.8292 | 2.6266 | 6.8918e-09 | 0 | 0 | 0 | 0 | 0 | 1 | -90 | 90 | -0.0030608 | -0.00076494 | 0.0030615 | 0.00076454
3 | 5 | 10.57 | 4.0654 | 1.0667e-08 | 0 | 0 | 0 | 0 | 0 | 1 | -90 | 90 | 0.0007785 | 0.00019409 | -0.00077843 | -0.00019509
4 | 7 | 0.82065 | 0.31564 | 8.2818e-10 | 0 | 0 | 0 | 0 | 0 | 1 | -90 | 90 | -0.0030615 | -0.00076454 | 0.0030616 | 0.00076449
7 | 11 | 7.3898 | 2.8422 | 7.4576e-09 | 0 | 0 | 0 | 0 | 0 | 1 | -90 | 90 | -0.0054464 | -0.0013622 | 0.0054488 | 0.0013624
11 | 9 | 1.1874 | 0.4567 | 1.1983e-09 | 0 | 0 | 0 | 0 | 0 | 1 | -90 | 90 | -0.0072514 | -0.0018142 | 0.007252 | 0.0018143
9 | 8 | 1.0981 | 0.42234 | 1.1082e-09 | 0 | 0 | 0 | 0 | 0 | 1 | -90 | 90 | -0.0083853 | -0.0020983 | 0.0083862 | 0.0020985
8 | 10 | 0.68362 | 0.26293 | 6.8989e-10 | 0 | 0 | 0 | 0 | 0 | 1 | -90 | 90 | -0.0095983 | -0.0024023 | 0.009599 | 0.0024025
10 | 12 | 3.1987 | 1.2303 | 3.2281e-09 | 0 | 0 | 0 | 0 | 0 | 1 | -90 | 90 | -0.010478 | -0.0026228 | 0.010482 | 0.0026239
12 | 13 | 3.1232 | 1.2012 | 3.1518e-09 | 0 | 0 | 0 | 0 | 0 | 1 | -90 | 90 | -0.011212 | -0.0028071 | 0.011217 | 0.0028084
13 | 14 | 11.9236 | 4.586 | 1.2033e-08 | 0 | 0 | 0 | 0 | 0 | 1 | -90 | 90 | -0.012842 | -0.0032159 | 0.012864 | 0.003223
14 | 15 | 1.944 | 0.74767 | 1.9618e-09 | 0 | 0 | 0 | 0 | 0 | 1 | -90 | 90 | -0.017615 | -0.0044138 | 0.017622 | 0.0044161
15 | 16 | 0.63897 | 0.24576 | 6.4483e-10 | 0 | 0 | 0 | 0 | 0 | 1 | -90 | 90 | -0.020988 | -0.0052598 | 0.020991 | 0.0052609
16 | 17 | 1.1363 | 0.43704 | 1.1467e-09 | 0 | 0 | 0 | 0 | 0 | 1 | -90 | 90 | -0.024246 | -0.0060766 | 0.024253 | 0.0060793
17 | 18 | 0.42536 | 0.1636 | 4.2926e-10 | 0 | 0 | 0 | 0 | 0 | 1 | -90 | 90 | -0.028421 | -0.0071236 | 0.028425 | 0.007125
17 | 19 | 4.0113 | 1.5428 | 4.0481e-09 | 0 | 0 | 0 | 0 | 0 | 1 | -90 | 90 | 0.0041681 | 0.0010443 | -0.0041674 | -0.0010444
18 | 20 | 2.4491 | 0.94195 | 2.4716e-09 | 0 | 0 | 0 | 0 | 0 | 1 | -90 | 90 | -0.05532 | -0.01387 | 0.055402 | 0.013901
18 | 21 | 2.8744 | 1.1055 | 2.9007e-09 | 0 | 0 | 0 | 0 | 0 | 1 | -90 | 90 | 0.026895 | 0.0067452 | -0.026873 | -0.0067368
20 | 25 | 5.2863 | 2.0332 | 5.3348e-09 | 0 | 0 | 0 | 0 | 0 | 1 | -90 | 90 | -0.05706 | -0.014317 | 0.057246 | 0.014388
21 | 22 | 1.3016 | 0.50062 | 1.3136e-09 | 0 | 0 | 0 | 0 | 0 | 1 | -90 | 90 | 0.020988 | 0.0052619 | -0.020982 | -0.0052597
25 | 32 | 2.7555 | 1.0598 | 2.7808e-09 | 0 | 0 | 0 | 0 | 0 | 1 | -90 | 90 | 0.0060656 | 0.0015194 | -0.0060645 | -0.0015193
25 | 33 | 3.0183 | 1.1609 | 3.046e-09 | 0 | 0 | 0 | 0 | 0 | 1 | -90 | 90 | -0.063312 | -0.015907 | 0.063442 | 0.015957
22 | 23 | 1.4557 | 0.55987 | 1.469e-09 | 0 | 0 | 0 | 0 | 0 | 1 | -90 | 90 | 0.0062288 | 0.00156 | -0.0062282 | -0.00156
22 | 24 | 8.9895 | 3.4575 | 9.072e-09 | 0 | 0 | 0 | 0 | 0 | 1 | -90 | 90 | 0.014753 | 0.0036996 | -0.014732 | -0.0036923
32 | 34 | 2.924 | 1.1246 | 2.9508e-09 | 0 | 0 | 0 | 0 | 0 | 1 | -90 | 90 | 0.0038764 | 0.0009709 | -0.0038759 | -0.00097101
33 | 35 | 1.1477 | 0.44144 | 1.1583e-09 | 0 | 0 | 0 | 0 | 0 | 1 | -90 | 90 | -0.064599 | -0.016247 | 0.06465 | 0.016267
23 | 26 | 5.7369 | 2.2065 | 5.7895e-09 | 0 | 0 | 0 | 0 | 0 | 1 | -90 | 90 | 0.0038355 | 0.00096029 | -0.0038346 | -0.0009605
24 | 27 | 0.75373 | 0.28989 | 7.6064e-10 | 0 | 0 | 0 | 0 | 0 | 1 | -90 | 90 | 0.013678 | 0.0034282 | -0.013677 | -0.0034277
26 | 28 | 5.7338 | 2.2053 | 5.7864e-09 | 0 | 0 | 0 | 0 | 0 | 1 | -90 | 90 | 0.0017738 | 0.00044402 | -0.0017736 | -0.00044451
27 | 103 | 1.3802 | 0.53085 | 1.3929e-09 | 0 | 0 | 0 | 0 | 0 | 1 | -90 | 90 | 0.011494 | 0.0028808 | -0.011492 | -0.0028802
103 | 104 | 0.30801 | 0.11847 | 3.1084e-10 | 0 | 0 | 0 | 0 | 0 | 1 | -90 | 90 | 0.010043 | 0.002517 | -0.010043 | -0.0025169
34 | 102 | 1.3413 | 0.5159 | 1.3536e-09 | 0 | 0 | 0 | 0 | 0 | 1 | -90 | 90 | 0.0027398 | 0.00068628 | -0.0027397 | -0.00068637
35 | 96 | 1.1086 | 0.42638 | 1.1188e-09 | 0 | 0 | 0 | 0 | 0 | 1 | -90 | 90 | 0.10469 | 0.026463 | -0.10456 | -0.026413
35 | 112 | 0.31552 | 0.12135 | 6.3683e-10 | 0 | 0 | 0 | 0 | 0 | 1 | -90 | 90 | -0.16934 | -0.04273 | 0.16944 | 0.042767
104 | 38 | 0.57096 | 0.2196 | 5.762e-10 | 0 | 0 | 0 | 0 | 0 | 1 | -90 | 90 | 0.0078358 | 0.0019637 | -0.0078354 | -0.0019636
30 | 31 | 0.12172 | 0.046814 | 1.2283e-10 | 0 | 0 | 0 | 0 | 0 | 1 | -90 | 90 | -0.0012631 | -0.00031656 | 0.0012631 | 0.00031655
31 | 36 | 0.088309 | 0.033965 | 8.9119e-11 | 0 | 0 | 0 | 0 | 0 | 1 | -90 | 90 | -0.0027015 | -0.00067706 | 0.0027015 | 0.00067705
36 | 37 | 1.3799 | 0.53071 | 1.3925e-09 | 0 | 0 | 0 | 0 | 0 | 1 | -90 | 90 | -0.0049133 | -0.0012314 | 0.0049137 | 0.0012314
37 | 38 | 0.63591 | 0.24458 | 6.4174e-10 | 0 | 0 | 0 | 0 | 0 | 1 | -90 | 90 | -0.0066751 | -0.0016728 | 0.0066754 | 0.0016729
102 | 101 | 2.7237 | 1.0476 | 2.7487e-09 | 0 | 0 | 0 | 0 | 0 | 1 | -90 | 90 | 0.0012536 | 0.00031393 | -0.0012536 | -0.00031418
96 | 94 | 0.75922 | 0.29201 | 7.6618e-10 | 0 | 0 | 0 | 0 | 0 | 1 | -90 | 90 | 0.10008 | 0.025292 | -0.1 | -0.025261
112 | 111 | 1.6551 | 0.63657 | 3.3405e-09 | 0 | 0 | 0 | 0 | 0 | 1 | -90 | 90 | -0.17103 | -0.043166 | 0.17155 | 0.043365
94 | 97 | 2.5329 | 0.97419 | 2.5561e-09 | 0 | 0 | 0 | 0 | 0 | 1 | -90 | 90 | 0.1 | 0.025261 | -0.099729 | -0.025156
39 | 40 | 2.0246 | 0.77869 | 2.0432e-09 | 0 | 0 | 0 | 0 | 0 | 1 | -90 | 90 | -0.0027675 | -0.00069216 | 0.0027677 | 0.00069202
39 | 41 | 2.7877 | 1.0722 | 2.8133e-09 | 0 | 0 | 0 | 0 | 0 | 1 | -90 | 90 | 0.0017016 | 0.00042502 | -0.0017015 | -0.00042525
40 | 42 | 2.9402 | 1.1308 | 2.9672e-09 | 0 | 0 | 0 | 0 | 0 | 1 | -90 | 90 | -0.0043209 | -0.0010813 | 0.0043215 | 0.0010812
41 | 44 | 7.4636 | 2.8706 | 7.532e-09 | 0 | 0 | 0 | 0 | 0 | 1 | -90 | 90 | 0.0017015 | 0.00042525 | -0.0017013 | -0.00042589
42 | 45 | 2.0347 | 0.78257 | 2.0534e-09 | 0 | 0 | 0 | 0 | 0 | 1 | -90 | 90 | -0.0057748 | -0.0014455 | 0.0057755 | 0.0014456
44 | 47 | 5.2162 | 2.0062 | 5.2641e-09 | 0 | 0 | 0 | 0 | 0 | 1 | -90 | 90 | 0.0017013 | 0.00042589 | -0.0017011 | -0.00042634
45 | 53 | 0.13455 | 0.051749 | 1.3578e-10 | 0 | 0 | 0 | 0 | 0 | 1 | -90 | 90 | -0.0066927 | -0.0016754 | 0.0066928 | 0.0016754
53 | 55 | 0.27324 | 0.10509 | 2.7574e-10 | 0 | 0 | 0 | 0 | 0 | 1 | -90 | 90 | -0.0077273 | -0.0019347 | 0.0077275 | 0.0019348
46 | 48 | 2.4936 | 0.95908 | 2.5165e-09 | 0 | 0 | 0 | 0 | 0 | 1 | -90 | 90 | -0.0013337 | -0.00033427 | 0.0013338 | 0.00033405
48 | 49 | 1.6995 | 0.65364 | 1.7151e-09 | 0 | 0 | 0 | 0 | 0 | 1 | -90 | 90 | 0.0035348 | 0.00088548 | -0.0035345 | -0.00088556
48 | 50 | 4.1368 | 1.5911 | 4.1747e-09 | 0 | 0 | 0 | 0 | 0 | 1 | -90 | 90 | -0.0048685 | -0.0012195 | 0.0048696 | 0.0012195
55 | 56 | 1.1345 | 0.43635 | 1.1449e-09 | 0 | 0 | 0 | 0 | 0 | 1 | -90 | 90 | -0.0087321 | -0.0021866 | 0.0087331 | 0.0021868
49 | 51 | 2.57 | 0.98846 | 2.5936e-09 | 0 | 0 | 0 | 0 | 0 | 1 | -90 | 90 | 0.0024858 | 0.00062273 | -0.0024856 | -0.00062291
50 | 52 | 2.759 | 1.0611 | 2.7843e-09 | 0 | 0 | 0 | 0 | 0 | 1 | -90 | 90 | -0.0065313 | -0.001636 | 0.0065326 | 0.0016362
51 | 54 | 0.62304 | 0.23963 | 6.2875e-10 | 0 | 0 | 0 | 0 | 0 | 1 | -90 | 90 | 0.00098026 | 0.00024562 | -0.00098025 | -0.00024568
52 | 63 | 0.99138 | 0.3813 | 1.0005e-09 | 0 | 0 | 0 | 0 | 0 | 1 | -90 | 90 | -0.0075636 | -0.0018946 | 0.0075642 | 0.0018948
63 | 64 | 0.88153 | 0.33905 | 8.8962e-10 | 0 | 0 | 0 | 0 | 0 | 1 | -90 | 90 | -0.011775 | -0.0029495 | 0.011777 | 0.0029499
63 | 59 | 7.8391 | 3.015 | 7.911e-09 | 0 | 0 | 0 | 0 | 0 | 1 | -90 | 90 | 0.0023337 | 0.0005842 | -0.0023333 | -0.00058478
64 | 65 | 0.70213 | 0.27005 | 7.0857e-10 | 0 | 0 | 0 | 0 | 0 | 1 | -90 | 90 | 0.056093 | 0.014112 | -0.056069 | -0.014103
64 | 66 | 1.504 | 0.57848 | 1.5178e-09 | 0 | 0 | 0 | 0 | 0 | 1 | -90 | 90 | -0.067869 | -0.017062 | 0.067946 | 0.017092
56 | 57 | 0.49857 | 0.19176 | 5.0315e-10 | 0 | 0 | 0 | 0 | 0 | 1 | -90 | 90 | -0.0095174 | -0.0023834 | 0.0095179 | 0.0023835
57 | 58 | 0.38798 | 0.14922 | 3.9154e-10 | 0 | 0 | 0 | 0 | 0 | 1 | -90 | 90 | -0.010432 | -0.0026126 | 0.010432 | 0.0026127
58 | 99 | 2.007 | 0.77193 | 2.0254e-09 | 0 | 0 | 0 | 0 | 0 | 1 | -90 | 90 | -0.01755 | -0.0043962 | 0.017556 | 0.0043986
58 | 98 | 1.0398 | 0.39991 | 1.0493e-09 | 0 | 0 | 0 | 0 | 0 | 1 | -90 | 90 | 0.0071175 | 0.0017834 | -0.0071169 | -0.0017833
99 | 100 | 0.60596 | 0.23306 | 6.1152e-10 | 0 | 0 | 0 | 0 | 0 | 1 | -90 | 90 | -0.018296 | -0.0045839 | 0.018298 | 0.0045847
98 | 95 | 1.5366 | 0.591 | 1.5507e-09 | 0 | 0 | 0 | 0 | 0 | 1 | -90 | 90 | 0.0060892 | 0.0015258 | -0.0060885 | -0.0015257
100 | 114 | 1.5857 | 0.60988 | 1.6002e-09 | 0 | 0 | 0 | 0 | 0 | 1 | -90 | 90 | -0.019172 | -0.0048036 | 0.019178 | 0.0048059
95 | 93 | 0.24315 | 0.093521 | 2.4539e-10 | 0 | 0 | 0 | 0 | 0 | 1 | -90 | 90 | 0.0046837 | 0.0011736 | -0.0046837 | -0.0011736
61 | 62 | 0.45485 | 0.17494 | 4.5902e-10 | 0 | 0 | 0 | 0 | 0 | 1 | -90 | 90 | -0.0011437 | -0.00028665 | 0.0011437 | 0.00028661
62 | 90 | 1.1173 | 0.42974 | 1.1276e-09 | 0 | 0 | 0 | 0 | 0 | 1 | -90 | 90 | -0.0017113 | -0.00042887 | 0.0017114 | 0.00042878
90 | 89 | 0.1429 | 0.054962 | 1.4421e-10 | 0 | 0 | 0 | 0 | 0 | 1 | -90 | 90 | -0.0026981 | -0.00067608 | 0.0026981 | 0.00067607
89 | 88 | 1.579 | 0.6073 | 1.5935e-09 | 0 | 0 | 0 | 0 | 0 | 1 | -90 | 90 | -0.0032993 | -0.00082675 | 0.0032995 | 0.00082667
65 | 67 | 1.8442 | 0.70932 | 1.8612e-09 | 0 | 0 | 0 | 0 | 0 | 1 | -90 | 90 | 0.053128 | 0.013366 | -0.05307 | -0.013344
66 | 68 | 2.8725 | 1.1048 | 2.8989e-09 | 0 | 0 | 0 | 0 | 0 | 1 | -90 | 90 | -0.069006 | -0.017357 | 0.069157 | 0.017415
67 | 69 | 1.653 | 0.63578 | 1.6682e-09 | 0 | 0 | 0 | 0 | 0 | 1 | -90 | 90 | 0.050636 | 0.012734 | -0.050589 | -0.012716
68 | 118 | 0.061126 | 0.02351 | 6.1687e-11 | 0 | 0 | 0 | 0 | 0 | 1 | -90 | 90 | -0.070609 | -0.017779 | 0.070613 | 0.01778
69 | 70 | 3.9785 | 1.5302 | 4.015e-09 | 0 | 0 | 0 | 0 | 0 | 1 | -90 | 90 | 0.048048 | 0.012079 | -0.047946 | -0.012041
118 | 116 | 1.2966 | 0.49868 | 1.3085e-09 | 0 | 0 | 0 | 0 | 0 | 1 | -90 | 90 | -0.071633 | -0.018036 | 0.071706 | 0.018064
70 | 71 | 1.1221 | 0.43158 | 1.1324e-09 | 0 | 0 | 0 | 0 | 0 | 1 | -90 | 90 | 0.046651 | 0.011716 | -0.046624 | -0.011706
116 | 115 | 1.0842 | 0.41701 | 1.0942e-09 | 0 | 0 | 0 | 0 | 0 | 1 | -90 | 90 | -0.072865 | -0.018354 | 0.072928 | 0.018378
71 | 72 | 0.12818 | 0.049299 | 1.2935e-10 | 0 | 0 | 0 | 0 | 0 | 1 | -90 | 90 | 0.04493 | 0.011281 | -0.044927 | -0.01128
72 | 74 | 2.0982 | 0.807 | 2.1175e-09 | 0 | 0 | 0 | 0 | 0 | 1 | -90 | 90 | 0.043401 | 0.010898 | -0.043357 | -0.010881
74 | 73 | 0.63743 | 0.24517 | 6.4328e-10 | 0 | 0 | 0 | 0 | 0 | 1 | -90 | 90 | 0.038053 | 0.0095514 | -0.038043 | -0.0095475
73 | 75 | 2.3023 | 0.88549 | 2.3234e-09 | 0 | 0 | 0 | 0 | 0 | 1 | -90 | 90 | 0.035657 | 0.0089496 | -0.035624 | -0.0089372
75 | 76 | 3.9072 | 1.5028 | 3.9431e-09 | 0 | 0 | 0 | 0 | 0 | 1 | -90 | 90 | 0.03321 | 0.0083323 | -0.033162 | -0.0083141
76 | 77 | 1.1963 | 0.4601 | 1.2072e-09 | 0 | 0 | 0 | 0 | 0 | 1 | -90 | 90 | 0.032212 | 0.0080759 | -0.032198 | -0.0080707
77 | 85 | 0.76787 | 0.29534 | 7.7492e-10 | 0 | 0 | 0 | 0 | 0 | 1 | -90 | 90 | 0.022901 | 0.0057409 | -0.022896 | -0.0057393
77 | 108 | 0.53234 | 0.20475 | 5.3723e-10 | 0 | 0 | 0 | 0 | 0 | 1 | -90 | 90 | 0.0092969 | 0.0023298 | -0.0092963 | -0.0023296
85 | 82 | 0.09533 | 0.036665 | 9.6205e-11 | 0 | 0 | 0 | 0 | 0 | 1 | -90 | 90 | 0.021971 | 0.0055074 | -0.021971 | -0.0055072
108 | 106 | 1.3615 | 0.52366 | 1.374e-09 | 0 | 0 | 0 | 0 | 0 | 1 | -90 | 90 | 0.0073504 | 0.0018419 | -0.0073496 | -0.0018417
82 | 80 | 0.87486 | 0.33648 | 8.8289e-10 | 0 | 0 | 0 | 0 | 0 | 1 | -90 | 90 | 0.021019 | 0.0052688 | -0.021015 | -0.0052672
106 | 105 | 0.71772 | 0.27605 | 7.2431e-10 | 0 | 0 | 0 | 0 | 0 | 1 | -90 | 90 | 0.0051877 | 0.0012999 | -0.0051875 | -0.0012999
78 | 79 | 0.69244 | 0.26632 | 6.9879e-10 | 0 | 0 | 0 | 0 | 0 | 1 | -90 | 90 | 0.013469 | 0.0033757 | -0.013467 | -0.0033752
78 | 80 | 0.79753 | 0.30674 | 8.0485e-10 | 0 | 0 | 0 | 0 | 0 | 1 | -90 | 90 | -0.015522 | -0.0038903 | 0.015524 | 0.003891
79 | 81 | 1.5568 | 0.59878 | 1.5711e-09 | 0 | 0 | 0 | 0 | 0 | 1 | -90 | 90 | 0.011261 | 0.0028223 | -0.011259 | -0.0028216
80 | 83 | 1.4582 | 0.56085 | 1.4716e-09 | 0 | 0 | 0 | 0 | 0 | 1 | -90 | 90 | 0.005491 | 0.0013762 | -0.0054905 | -0.0013761
81 | 84 | 0.25685 | 0.098789 | 2.5921e-10 | 0 | 0 | 0 | 0 | 0 | 1 | -90 | 90 | 0.01035 | 0.0025938 | -0.01035 | -0.0025937
84 | 86 | 0.8722 | 0.33546 | 8.8021e-10 | 0 | 0 | 0 | 0 | 0 | 1 | -90 | 90 | 0.0094637 | 0.0023716 | -0.0094628 | -0.0023714
86 | 87 | 0.45916 | 0.1766 | 4.6338e-10 | 0 | 0 | 0 | 0 | 0 | 1 | -90 | 90 | 0.0075753 | 0.0018983 | -0.007575 | -0.0018982
87 | 88 | 0.61758 | 0.23753 | 6.2325e-10 | 0 | 0 | 0 | 0 | 0 | 1 | -90 | 90 | 0.0069788 | 0.0017488 | -0.0069785 | -0.0017487
91 | 92 | 1.7097 | 0.65757 | 1.7254e-09 | 0 | 0 | 0 | 0 | 0 | 1 | -90 | 90 | 0.0011362 | 0.0002846 | -0.0011362 | -0.00028475
91 | 93 | 1.2115 | 0.46597 | 1.2226e-09 | 0 | 0 | 0 | 0 | 0 | 1 | -90 | 90 | -0.0035288 | -0.00088424 | 0.003529 | 0.00088419
97 | 113 | 0.84791 | 0.32612 | 8.5569e-10 | 0 | 0 | 0 | 0 | 0 | 1 | -90 | 90 | 0.097528 | 0.024604 | -0.097441 | -0.024571
113 | 119 | 1.7051 | 0.65583 | 1.7208e-09 | 0 | 0 | 0 | 0 | 0 | 1 | -90 | 90 | 0.096377 | 0.024305 | -0.096206 | -0.024239
119 | 117 | 0.77057 | 0.29637 | 7.7764e-10 | 0 | 0 | 0 | 0 | 0 | 1 | -90 | 90 | 0.095076 | 0.023956 | -0.095 | -0.023926
114 | 115 | 2.8036 | 1.0783 | 2.8294e-09 | 0 | 0 | 0 | 0 | 0 | 1 | -90 | 90 | -0.020022 | -0.0050173 | 0.020034 | 0.0050218
115 | 117 | 1.2428 | 0.47799 | 1.2542e-09 | 0 | 0 | 0 | 0 | 0 | 1 | -90 | 90 | -0.092962 | -0.0234 | 0.093079 | 0.023445
105 | 107 | 0.92719 | 0.35661 | 9.357e-10 | 0 | 0 | 0 | 0 | 0 | 1 | -90 | 90 | 0.0041718 | 0.0010453 | -0.0041716 | -0.0010453
107 | 109 | 1.0099 | 0.38842 | 1.0192e-09 | 0 | 0 | 0 | 0 | 0 | 1 | -90 | 90 | 0.0026653 | 0.00066781 | -0.0026653 | -0.00066787
109 | 110 | 1.3597 | 0.52298 | 1.3722e-09 | 0 | 0 | 0 | 0 | 0 | 1 | -90 | 90 | 0.0011749 | 0.00029434 | -0.0011749 | -0.00029446