## bus_data
BUS_I | BUS_TYPE | Pd | Qd | Gs | Bs | area | Vm | Va | baseKV | zone | Vmax | Vmin
1 | 1 | 0.0027942 | 0.00070029 | 0 | 0 | 1 | 0.97584 | -0.16958 | 0.4 | 1 | 1.1 | 0.9
2 | 1 | 0 | 0 | 0 | 0 | 1 | 0.97603 | -0.16824 | 0.4 | 1 | 1.1 | 0.9
4 | 1 | 0.0061792 | 0.0015487 | 0 | 0 | 1 | 0.97613 | -0.16749 | 0.4 | 1 | 1.1 | 0.9
9 | 1 | 0 | 0 | 0 | 0 | 1 | 0.97646 | -0.16514 | 0.4 | 1 | 1.1 | 0.9
19 | 1 | 0 | 0 | 0 | 0 | 1 | 0.97538 | -0.17286 | 0.4 | 1 | 1.1 | 0.9
6 | 1 | 0 | 0 | 0 | 0 | 1 | 0.97739 | -0.15847 | 0.4 | 1 | 1.1 | 0.9
5 | 1 | 0.020527 | 0.0051446 | 0 | 0 | 1 | 0.97631 | -0.16623 | 0.4 | 1 | 1.1 | 0.9
8 | 1 | 0.0045086 | 0.00113 | 0 | 0 | 1 | 0.97853 | -0.1503 | 0.4 | 1 | 1.1 | 0.9
10 | 1 | 0 | 0 | 0 | 0 | 1 | 0.98029 | -0.13778 | 0.4 | 1 | 1.1 | 0.9
15 | 1 | 0.013767 | 0.0034504 | 0 | 0 | 1 | 0.98069 | -0.13492 | 0.4 | 1 | 1.1 | 0.9
20 | 1 | 0.0030468 | 0.0007636 | 0 | 0 | 1 | 0.9753 | -0.17341 | 0.4 | 1 | 1.1 | 0.9
17 | 1 | 0.0036896 | 0.0009247 | 0 | 0 | 1 | 0.97528 | -0.17357 | 0.4 | 1 | 1.1 | 0.9
13 | 1 | 0 | 0 | 0 | 0 | 1 | 0.9844 | -0.10868 | 0.4 | 1 | 1.1 | 0.9
11 | 1 | 0.018735 | 0.0046954 | 0 | 0 | 1 | 0.98584 | -0.098532 | 0.4 | 1 | 1.1 | 0.9
12 | 1 | 0.012358 | 0.0030972 | 0 | 0 | 1 | 0.98716 | -0.089183 | 0.4 | 1 | 1.1 | 0.9
14 | 1 | 0.0021089 | 0.00052854 | 0 | 0 | 1 | 0.98907 | -0.075795 | 0.4 | 1 | 1.1 | 0.9
16 | 1 | 0.0020511 | 0.00051405 | 0 | 0 | 1 | 0.99091 | -0.062936 | 0.4 | 1 | 1.1 | 0.9
29 | 1 | 0.0026511 | 0.00066444 | 0 | 0 | 1 | 0.99147 | -0.059026 | 0.4 | 1 | 1.1 | 0.9
30 | 1 | 0 | 0 | 0 | 0 | 1 | 0.99178 | -0.05681 | 0.4 | 1 | 1.1 | 0.9
18 | 1 | 0.0026526 | 0.00066479 | 0 | 0 | 1 | 0.97522 | -0.17402 | 0.4 | 1 | 1.1 | 0.9
24 | 1 | 0 | 0 | 0 | 0 | 1 | 0.97467 | -0.17796 | 0.4 | 1 | 1.1 | 0.9
26 | 1 | 0.0030109 | 0.0007546 | 0 | 0 | 1 | 0.97462 | -0.17833 | 0.4 | 1 | 1.1 | 0.9
22 | 1 | 0.0022743 | 0.00056999 | 0 | 0 | 1 | 0.97456 | -0.17876 | 0.4 | 1 | 1.1 | 0.9
21 | 1 | 0.0047477 | 0.0011899 | 0 | 0 | 1 | 0.9745 | -0.17915 | 0.4 | 1 | 1.1 | 0.9
23 | 1 | 0.0037881 | 0.00094939 | 0 | 0 | 1 | 0.99698 | -0.020778 | 0.4 | 1 | 1.1 | 0.9
25 | 1 | 0 | 0 | 0 | 0 | 1 | 0.99703 | -0.020435 | 0.4 | 1 | 1.1 | 0.9
33 | 3 | 0 | 0 | 0 | 0 | 1 | 1 | 0 | 0.4 | 1 | 1.1 | 0.9
31 | 1 | 0.0023047 | 0.00057762 | 0 | 0 | 1 | 0.99595 | -0.027894 | 0.4 | 1 | 1.1 | 0.9
27 | 1 | 0.0066821 | 0.0016747 | 0 | 0 | 1 | 0.97442 | -0.17978 | 0.4 | 1 | 1.1 | 0.9
50 | 1 | 0.0018931 | 0.00047445 | 0 | 0 | 1 | 0.99994 | -0.00040781 | 0.4 | 1 | 1.1 | 0.9
47 | 1 | 0.0024858 | 0.00062299 | 0 | 0 | 1 | 0.99962 | -0.0026374 | 0.4 | 1 | 1.1 | 0.9
32 | 1 | 0.0026274 | 0.00065848 | 0 | 0 | 1 | 0.99337 | -0.045792 | 0.4 | 1 | 1.1 | 0.9
28 | 1 | 0.0045617 | 0.0011433 | 0 | 0 | 1 | 0.97429 | -0.18071 | 0.4 | 1 | 1.1 | 0.9
41 | 1 | 0.0010382 | 0.00026021 | 0 | 0 | 1 | 0.99089 | -0.063057 | 0.4 | 1 | 1.1 | 0.9
52 | 1 | 0.0024957 | 0.00062548 | 0 | 0 | 1 | 0.98894 | -0.076642 | 0.4 | 1 | 1.1 | 0.9
51 | 1 | 0.0011036 | 0.00027658 | 0 | 0 | 1 | 0.9999 | -0.00070215 | 0.4 | 1 | 1.1 | 0.9
48 | 1 | 0.0020601 | 0.00051631 | 0 | 0 | 1 | 0.99923 | -0.0054278 | 0.4 | 1 | 1.1 | 0.9
34 | 1 | 0.0010727 | 0.00026886 | 0 | 0 | 1 | 0.97495 | -0.1759 | 0.4 | 1 | 1.1 | 0.9
35 | 1 | 0.0010953 | 0.00027451 | 0 | 0 | 1 | 0.97492 | -0.17609 | 0.4 | 1 | 1.1 | 0.9
36 | 1 | 0 | 0 | 0 | 0 | 1 | 0.975 | -0.1755 | 0.4 | 1 | 1.1 | 0.9
37 | 1 | 0.0011904 | 0.00029834 | 0 | 0 | 1 | 0.97509 | -0.17488 | 0.4 | 1 | 1.1 | 0.9
38 | 1 | 0.0021783 | 0.00054594 | 0 | 0 | 1 | 0.97499 | -0.17559 | 0.4 | 1 | 1.1 | 0.9
39 | 1 | 0 | 0 | 0 | 0 | 1 | 0.97538 | -0.1728 | 0.4 | 1 | 1.1 | 0.9
40 | 1 | 0.0022541 | 0.00056492 | 0 | 0 | 1 | 0.97545 | -0.1723 | 0.4 | 1 | 1.1 | 0.9
42 | 1 | 0 | 0 | 0 | 0 | 1 | 0.98519 | -0.103 | 0.4 | 1 | 1.1 | 0.9
43 | 1 | 0 | 0 | 0 | 0 | 1 | 0.98179 | -0.12702 | 0.4 | 1 | 1.1 | 0.9
44 | 1 | 0.0038301 | 0.00095992 | 0 | 0 | 1 | 0.98587 | -0.09821 | 0.4 | 1 | 1.1 | 0.9
74 | 1 | 0.0011996 | 0.00030064 | 0 | 0 | 1 | 0.97561 | -0.17113 | 0.4 | 1 | 1.1 | 0.9
75 | 1 | 0 | 0 | 0 | 0 | 1 | 0.97594 | -0.16882 | 0.4 | 1 | 1.1 | 0.9
53 | 1 | 0.00095456 | 0.00023923 | 0 | 0 | 1 | 0.98885 | -0.077302 | 0.4 | 1 | 1.1 | 0.9
54 | 1 | 0.0026661 | 0.00066819 | 0 | 0 | 1 | 0.97861 | -0.14963 | 0.4 | 1 | 1.1 | 0.9
64 | 1 | 0 | 0 | 0 | 0 | 1 | 0.97755 | -0.15723 | 0.4 | 1 | 1.1 | 0.9
46 | 1 | 0 | 0 | 0 | 0 | 1 | 0.99889 | -0.0077634 | 0.4 | 1 | 1.1 | 0.9
56 | 1 | 0.0033237 | 0.00083301 | 0 | 0 | 1 | 0.99878 | -0.0085312 | 0.4 | 1 | 1.1 | 0.9
55 | 1 | 0.0035164 | 0.0008813 | 0 | 0 | 1 | 0.99899 | -0.0070822 | 0.4 | 1 | 1.1 | 0.9
49 | 1 | 0.0029321 | 0.00073486 | 0 | 0 | 1 | 0.99913 | -0.0061165 | 0.4 | 1 | 1.1 | 0.9
65 | 1 | 0.0043792 | 0.0010975 | 0 | 0 | 1 | 0.97683 | -0.16239 | 0.4 | 1 | 1.1 | 0.9
66 | 1 | 0.0014763 | 0.00037 | 0 | 0 | 1 | 0.97739 | -0.15836 | 0.4 | 1 | 1.1 | 0.9
67 | 1 | 0.0018642 | 0.00046721 | 0 | 0 | 1 | 0.97694 | -0.16159 | 0.4 | 1 | 1.1 | 0.9
59 | 1 | 0.0068365 | 0.0017134 | 0 | 0 | 1 | 0.97537 | -0.17287 | 0.4 | 1 | 1.1 | 0.9
60 | 1 | 0.0024514 | 0.00061438 | 0 | 0 | 1 | 0.97542 | -0.17248 | 0.4 | 1 | 1.1 | 0.9
61 | 1 | 0.0023993 | 0.00060131 | 0 | 0 | 1 | 0.97562 | -0.17104 | 0.4 | 1 | 1.1 | 0.9
62 | 1 | 0.0055248 | 0.0013846 | 0 | 0 | 1 | 0.9759 | -0.16906 | 0.4 | 1 | 1.1 | 0.9
63 | 1 | 0.0018923 | 0.00047427 | 0 | 0 | 1 | 0.97604 | -0.16808 | 0.4 | 1 | 1.1 | 0.9
68 | 1 | 0.0036594 | 0.00091713 | 0 | 0 | 1 | 0.9763 | -0.16621 | 0.4 | 1 | 1.1 | 0.9
84 | 1 | 0.0014618 | 0.00036637 | 0 | 0 | 1 | 0.97662 | -0.16392 | 0.4 | 1 | 1.1 | 0.9
92 | 1 | 0.0013167 | 0.00033001 | 0 | 0 | 1 | 0.97625 | -0.16653 | 0.4 | 1 | 1.1 | 0.9
83 | 1 | 0.0021654 | 0.00054269 | 0 | 0 | 1 | 0.97654 | -0.16451 | 0.4 | 1 | 1.1 | 0.9
91 | 1 | 0 | 0 | 0 | 0 | 1 | 0.97566 | -0.17082 | 0.4 | 1 | 1.1 | 0.9
69 | 1 | 0.0034774 | 0.00087153 | 0 | 0 | 1 | 0.9753 | -0.17336 | 0.4 | 1 | 1.1 | 0.9
71 | 1 | 0 | 0 | 0 | 0 | 1 | 0.97546 | -0.17227 | 0.4 | 1 | 1.1 | 0.9
70 | 1 | 0 | 0 | 0 | 0 | 1 | 0.97534 | -0.17311 | 0.4 | 1 | 1.1 | 0.9
72 | 1 | 0 | 0 | 0 | 0 | 1 | 0.9753 | -0.17338 | 0.4 | 1 | 1.1 | 0.9
73 | 1 | 0.0024547 | 0.0006152 | 0 | 0 | 1 | 0.97558 | -0.17138 | 0.4 | 1 | 1.1 | 0.9
96 | 1 | 0 | 0 | 0 | 0 | 1 | 0.97526 | -0.17371 | 0.4 | 1 | 1.1 | 0.9
94 | 1 | 0.00094979 | 0.00023804 | 0 | 0 | 1 | 0.97509 | -0.17494 | 0.4 | 1 | 1.1 | 0.9
97 | 1 | 0.00048902 | 0.00012256 | 0 | 0 | 1 | 0.97521 | -0.17405 | 0.4 | 1 | 1.1 | 0.9
93 | 1 | 0.00051782 | 0.00012978 | 0 | 0 | 1 | 0.97502 | -0.1754 | 0.4 | 1 | 1.1 | 0.9
90 | 1 | 0.0031877 | 0.00079893 | 0 | 0 | 1 | 0.97518 | -0.17428 | 0.4 | 1 | 1.1 | 0.9
76 | 1 | 0.00091877 | 0.00023026 | 0 | 0 | 1 | 0.97588 | -0.1692 | 0.4 | 1 | 1.1 | 0.9
77 | 1 | 0.0031508 | 0.00078968 | 0 | 0 | 1 | 0.9762 | -0.16691 | 0.4 | 1 | 1.1 | 0.9
80 | 1 | 0 | 0 | 0 | 0 | 1 | 0.97577 | -0.16997 | 0.4 | 1 | 1.1 | 0.9
82 | 1 | 0.0020988 | 0.000526 | 0 | 0 | 1 | 0.97633 | -0.16595 | 0.4 | 1 | 1.1 | 0.9
81 | 1 | 0.0026058 | 0.00065308 | 0 | 0 | 1 | 0.97577 | -0.17001 | 0.4 | 1 | 1.1 | 0.9
78 | 1 | 0.00086067 | 0.0002157 | 0 | 0 | 1 | 0.97577 | -0.17002 | 0.4 | 1 | 1.1 | 0.9
85 | 1 | 0.0026345 | 0.00066026 | 0 | 0 | 1 | 0.97434 | -0.1803 | 0.4 | 1 | 1.1 | 0.9
86 | 1 | 0.0024604 | 0.00061663 | 0 | 0 | 1 | 0.97442 | -0.17972 | 0.4 | 1 | 1.1 | 0.9
87 | 1 | 0.0021873 | 0.00054819 | 0 | 0 | 1 | 0.97445 | -0.17947 | 0.4 | 1 | 1.1 | 0.9
88 | 1 | 0.0022413 | 0.00056172 | 0 | 0 | 1 | 0.97465 | -0.17802 | 0.4 | 1 | 1.1 | 0.9
89 | 1 | 0.0034856 | 0.00087356 | 0 | 0 | 1 | 0.97469 | -0.17777 | 0.4 | 1 | 1.1 | 0.9

## generator_data
GEN_BUS | PG | QG | QMAX | QMIN | VG | MBASE | GEN_STATUS | PMAX | PMIN
33 | 0.23591 | 0.059693 | 10 | -10 | 1 | 100 | 1 | 10 | 0

## branch_data
F_BUS | T_BUS | BR_R | BR_X | BR_B | RATE_A | RATE_B | RATE_C | TAP | SHIFT | BR_STATUS | ANGMIN | ANGMAX | P_in | Q_in | P_out | Q_out
1 | 2 | 5.9381 | 2.2839 | 5.9926e-09 | 0 | 0 | 0 | 0 | 0 | 1 | -90 | 90 | -0.0027941 | -0.00070029 | 0.0027947 | 0.00069992
2 | 4 | 3.3266 | 1.2795 | 3.3571e-09 | 0 | 0 | 0 | 0 | 0 | 1 | -90 | 90 | -0.0027947 | -0.00069992 | 0.0027949 | 0.00069971
4 | 9 | 3.2456 | 1.2483 | 3.2753e-09 | 0 | 0 | 0 | 0 | 0 | 1 | -90 | 90 | -0.0089741 | -0.0022484 | 0.008977 | 0.0022492
9 | 19 | 3.1238 | 1.2014 | 3.1524e-09 | 0 | 0 | 0 | 0 | 0 | 1 | -90 | 90 | 0.030719 | 0.0077046 | -0.030686 | -0.0076922
9 | 6 | 2.0908 | 0.80415 | 2.11e-09 | 0 | 0 | 0 | 0 | 0 | 1 | -90 | 90 | -0.039696 | -0.0099537 | 0.039732 | 0.0099676
19 | 20 | 0.27586 | 0.1061 | 2.7839e-10 | 0 | 0 | 0 | 0 | 0 | 1 | -90 | 90 | 0.024343 | 0.0061028 | -0.024341 | -0.0061021
19 | 17 | 1.3807 | 0.53105 | 1.3934e-09 | 0 | 0 | 0 | 0 | 0 | 1 | -90 | 90 | 0.0063428 | 0.0015895 | -0.0063422 | -0.0015894
6 | 8 | 1.6915 | 0.65059 | 1.7071e-09 | 0 | 0 | 0 | 0 | 0 | 1 | -90 | 90 | -0.060281 | -0.01512 | 0.06035 | 0.015146
6 | 5 | 4.6996 | 1.8075 | 4.7427e-09 | 0 | 0 | 0 | 0 | 0 | 1 | -90 | 90 | 0.020549 | 0.0051527 | -0.020527 | -0.0051446
8 | 10 | 2.4182 | 0.93008 | 2.4404e-09 | 0 | 0 | 0 | 0 | 0 | 1 | -90 | 90 | -0.064858 | -0.016276 | 0.064971 | 0.01632
10 | 15 | 0.553 | 0.21269 | 5.5808e-10 | 0 | 0 | 0 | 0 | 0 | 1 | -90 | 90 | -0.064971 | -0.016319 | 0.064997 | 0.016329
15 | 13 | 4.2046 | 1.6172 | 4.2432e-09 | 0 | 0 | 0 | 0 | 0 | 1 | -90 | 90 | -0.078764 | -0.01978 | 0.079052 | 0.01989
20 | 24 | 2.6512 | 1.0197 | 2.6756e-09 | 0 | 0 | 0 | 0 | 0 | 1 | -90 | 90 | 0.021294 | 0.0053385 | -0.021281 | -0.0053336
17 | 18 | 2.1024 | 0.8086 | 2.1217e-09 | 0 | 0 | 0 | 0 | 0 | 1 | -90 | 90 | 0.0026527 | 0.00066466 | -0.0026525 | -0.0006648
13 | 11 | 1.6348 | 0.62878 | 1.6498e-09 | 0 | 0 | 0 | 0 | 0 | 1 | -90 | 90 | -0.079052 | -0.01989 | 0.079164 | 0.019933
11 | 12 | 1.2191 | 0.4689 | 1.2303e-09 | 0 | 0 | 0 | 0 | 0 | 1 | -90 | 90 | -0.097899 | -0.024628 | 0.098027 | 0.024677
12 | 14 | 1.554 | 0.59768 | 3.1364e-09 | 0 | 0 | 0 | 0 | 0 | 1 | -90 | 90 | -0.11039 | -0.027775 | 0.11059 | 0.027854
14 | 16 | 1.4699 | 0.56535 | 4.4502e-09 | 0 | 0 | 0 | 0 | 0 | 1 | -90 | 90 | -0.1127 | -0.028382 | 0.1129 | 0.02846
16 | 29 | 0.44002 | 0.16924 | 1.3322e-09 | 0 | 0 | 0 | 0 | 0 | 1 | -90 | 90 | -0.11495 | -0.028974 | 0.11502 | 0.028998
29 | 30 | 0.2438 | 0.093771 | 7.3812e-10 | 0 | 0 | 0 | 0 | 0 | 1 | -90 | 90 | -0.11767 | -0.029663 | 0.11771 | 0.029677
30 | 41 | 0.89636 | 0.34475 | 9.0458e-10 | 0 | 0 | 0 | 0 | 0 | 1 | -90 | 90 | 0.090445 | 0.022832 | -0.090365 | -0.022802
30 | 32 | 0.68772 | 0.26451 | 2.0821e-09 | 0 | 0 | 0 | 0 | 0 | 1 | -90 | 90 | -0.20815 | -0.052509 | 0.20847 | 0.052632
24 | 26 | 0.31735 | 0.12206 | 3.2026e-10 | 0 | 0 | 0 | 0 | 0 | 1 | -90 | 90 | 0.014258 | 0.0035735 | -0.014257 | -0.0035733
24 | 22 | 1.412 | 0.54308 | 1.425e-09 | 0 | 0 | 0 | 0 | 0 | 1 | -90 | 90 | 0.0070229 | 0.00176 | -0.0070221 | -0.0017599
26 | 27 | 1.5912 | 0.61202 | 1.6058e-09 | 0 | 0 | 0 | 0 | 0 | 1 | -90 | 90 | 0.011246 | 0.0028187 | -0.011244 | -0.002818
22 | 21 | 1.0029 | 0.38575 | 1.0121e-09 | 0 | 0 | 0 | 0 | 0 | 1 | -90 | 90 | 0.0047479 | 0.0011899 | -0.0047476 | -0.0011899
23 | 25 | 1.1731 | 0.4512 | 1.1839e-09 | 0 | 0 | 0 | 0 | 0 | 1 | -90 | 90 | -0.0037881 | -0.00094939 | 0.0037883 | 0.00094934
25 | 33 | 1.2382 | 0.47623 | 3.7487e-09 | 0 | 0 | 0 | 0 | 0 | 1 | -90 | 90 | -0.21795 | -0.055109 | 0.21858 | 0.05535
25 | 31 | 0.45828 | 0.17626 | 1.3875e-09 | 0 | 0 | 0 | 0 | 0 | 1 | -90 | 90 | 0.21416 | 0.054159 | -0.21394 | -0.054073
33 | 50 | 1.7706 | 0.68101 | 1.7869e-09 | 0 | 0 | 0 | 0 | 0 | 1 | -90 | 90 | 0.0029969 | 0.00075059 | -0.0029967 | -0.0007507
33 | 47 | 2.3968 | 0.92186 | 2.4188e-09 | 0 | 0 | 0 | 0 | 0 | 1 | -90 | 90 | 0.01433 | 0.0035918 | -0.014325 | -0.00359
31 | 32 | 1.1076 | 0.42601 | 3.3533e-09 | 0 | 0 | 0 | 0 | 0 | 1 | -90 | 90 | 0.21163 | 0.053495 | -0.2111 | -0.053291
27 | 28 | 2.5389 | 0.97652 | 2.5622e-09 | 0 | 0 | 0 | 0 | 0 | 1 | -90 | 90 | 0.0045622 | 0.0011433 | -0.0045616 | -0.0011433
50 | 51 | 3.4695 | 1.3344 | 3.5013e-09 | 0 | 0 | 0 | 0 | 0 | 1 | -90 | 90 | 0.0011036 | 0.00027625 | -0.0011036 | -0.00027658
47 | 48 | 3.0663 | 1.1793 | 3.0944e-09 | 0 | 0 | 0 | 0 | 0 | 1 | -90 | 90 | 0.011839 | 0.002967 | -0.011835 | -0.0029656
41 | 52 | 1.9666 | 0.75638 | 1.9846e-09 | 0 | 0 | 0 | 0 | 0 | 1 | -90 | 90 | 0.089327 | 0.022542 | -0.089157 | -0.022477
52 | 53 | 0.098094 | 0.037729 | 9.8995e-11 | 0 | 0 | 0 | 0 | 0 | 1 | -90 | 90 | 0.086661 | 0.021851 | -0.086653 | -0.021848
48 | 49 | 0.91597 | 0.35229 | 9.2437e-10 | 0 | 0 | 0 | 0 | 0 | 1 | -90 | 90 | 0.0097748 | 0.0024493 | -0.0097739 | -0.002449
34 | 35 | 2.1815 | 0.83904 | 2.2015e-09 | 0 | 0 | 0 | 0 | 0 | 1 | -90 | 90 | 0.0010953 | 0.00027432 | -0.0010953 | -0.00027451
34 | 36 | 2.2464 | 0.864 | 2.267e-09 | 0 | 0 | 0 | 0 | 0 | 1 | -90 | 90 | -0.0021681 | -0.00054317 | 0.0021682 | 0.000543
36 | 37 | 1.7627 | 0.67796 | 1.7789e-09 | 0 | 0 | 0 | 0 | 0 | 1 | -90 | 90 | -0.0043465 | -0.0010889 | 0.0043469 | 0.0010889
36 | 38 | 0.50522 | 0.19431 | 5.0985e-10 | 0 | 0 | 0 | 0 | 0 | 1 | -90 | 90 | 0.0021783 | 0.0005459 | -0.0021783 | -0.00054594
37 | 39 | 4.652 | 1.7892 | 4.6947e-09 | 0 | 0 | 0 | 0 | 0 | 1 | -90 | 90 | -0.0055372 | -0.0013872 | 0.0055388 | 0.0013874
39 | 40 | 1.123 | 0.43194 | 1.1333e-09 | 0 | 0 | 0 | 0 | 0 | 1 | -90 | 90 | -0.0055388 | -0.0013874 | 0.0055392 | 0.0013874
40 | 74 | 1.8581 | 0.71466 | 1.8752e-09 | 0 | 0 | 0 | 0 | 0 | 1 | -90 | 90 | -0.0077932 | -0.0019524 | 0.0077945 | 0.0019527
42 | 43 | 3.742 | 1.4392 | 3.7764e-09 | 0 | 0 | 0 | 0 | 0 | 1 | -90 | 90 | 0.081564 | 0.020532 | -0.081291 | -0.020428
42 | 44 | 0.74845 | 0.28786 | 7.5532e-10 | 0 | 0 | 0 | 0 | 0 | 1 | -90 | 90 | -0.081564 | -0.020532 | 0.081618 | 0.020553
43 | 54 | 3.4989 | 1.3457 | 3.531e-09 | 0 | 0 | 0 | 0 | 0 | 1 | -90 | 90 | 0.081291 | 0.020428 | -0.081036 | -0.02033
44 | 53 | 3.1336 | 1.2052 | 3.1624e-09 | 0 | 0 | 0 | 0 | 0 | 1 | -90 | 90 | -0.085448 | -0.021513 | 0.085699 | 0.021609
74 | 75 | 3.1872 | 1.2258 | 3.2165e-09 | 0 | 0 | 0 | 0 | 0 | 1 | -90 | 90 | -0.0089941 | -0.0022533 | 0.008997 | 0.0022541
75 | 76 | 1.0949 | 0.4211 | 1.1049e-09 | 0 | 0 | 0 | 0 | 0 | 1 | -90 | 90 | 0.0043858 | 0.0010988 | -0.0043856 | -0.0010989
75 | 77 | 1.7647 | 0.67871 | 1.7809e-09 | 0 | 0 | 0 | 0 | 0 | 1 | -90 | 90 | -0.013383 | -0.003353 | 0.013386 | 0.0033541
54 | 64 | 1.2103 | 0.46552 | 1.2214e-09 | 0 | 0 | 0 | 0 | 0 | 1 | -90 | 90 | 0.07837 | 0.019662 | -0.078287 | -0.01963
64 | 65 | 2.3659 | 0.90995 | 2.3876e-09 | 0 | 0 | 0 | 0 | 0 | 1 | -90 | 90 | 0.027187 | 0.0068186 | -0.027167 | -0.0068113
64 | 66 | 0.593 | 0.22808 | 5.9844e-10 | 0 | 0 | 0 | 0 | 0 | 1 | -90 | 90 | 0.023768 | 0.0059593 | -0.023764 | -0.0059579
64 | 67 | 1.9838 | 0.763 | 2.002e-09 | 0 | 0 | 0 | 0 | 0 | 1 | -90 | 90 | 0.027333 | 0.0068523 | -0.027316 | -0.0068462
46 | 56 | 3.0008 | 1.1541 | 3.0283e-09 | 0 | 0 | 0 | 0 | 0 | 1 | -90 | 90 | 0.0033241 | 0.00083284 | -0.0033237 | -0.00083301
46 | 55 | 2.6613 | 1.0236 | 2.6857e-09 | 0 | 0 | 0 | 0 | 0 | 1 | -90 | 90 | -0.0033241 | -0.00083284 | 0.0033244 | 0.00083269
55 | 49 | 1.8343 | 0.70549 | 1.8511e-09 | 0 | 0 | 0 | 0 | 0 | 1 | -90 | 90 | -0.0068408 | -0.001714 | 0.0068418 | 0.0017142
65 | 68 | 2.0813 | 0.80049 | 2.1004e-09 | 0 | 0 | 0 | 0 | 0 | 1 | -90 | 90 | 0.022788 | 0.0057138 | -0.022776 | -0.0057094
66 | 84 | 3.1031 | 1.1935 | 3.1316e-09 | 0 | 0 | 0 | 0 | 0 | 1 | -90 | 90 | 0.022288 | 0.0055879 | -0.022271 | -0.0055816
67 | 92 | 2.4136 | 0.92832 | 2.4358e-09 | 0 | 0 | 0 | 0 | 0 | 1 | -90 | 90 | 0.025452 | 0.006379 | -0.025435 | -0.0063725
59 | 60 | 0.70656 | 0.27175 | 7.1304e-10 | 0 | 0 | 0 | 0 | 0 | 1 | -90 | 90 | -0.0068364 | -0.0017134 | 0.0068368 | 0.0017135
60 | 61 | 1.9177 | 0.73759 | 1.9353e-09 | 0 | 0 | 0 | 0 | 0 | 1 | -90 | 90 | -0.0092881 | -0.0023279 | 0.00929 | 0.0023284
61 | 62 | 2.0971 | 0.8066 | 2.1164e-09 | 0 | 0 | 0 | 0 | 0 | 1 | -90 | 90 | -0.011689 | -0.0029297 | 0.011692 | 0.0029307
62 | 63 | 0.71211 | 0.27389 | 7.1865e-10 | 0 | 0 | 0 | 0 | 0 | 1 | -90 | 90 | -0.017217 | -0.0043154 | 0.017219 | 0.0043162
63 | 68 | 1.2126 | 0.4664 | 1.2238e-09 | 0 | 0 | 0 | 0 | 0 | 1 | -90 | 90 | -0.019112 | -0.0047905 | 0.019117 | 0.0047923
84 | 83 | 0.34895 | 0.13421 | 3.5215e-10 | 0 | 0 | 0 | 0 | 0 | 1 | -90 | 90 | 0.020809 | 0.0052152 | -0.020807 | -0.0052146
92 | 91 | 2.2041 | 0.84771 | 2.2243e-09 | 0 | 0 | 0 | 0 | 0 | 1 | -90 | 90 | 0.024118 | 0.0060425 | -0.024104 | -0.0060372
83 | 82 | 0.96378 | 0.37069 | 9.7263e-10 | 0 | 0 | 0 | 0 | 0 | 1 | -90 | 90 | 0.018642 | 0.0046719 | -0.018638 | -0.0046706
91 | 90 | 2.6456 | 1.0175 | 2.6699e-09 | 0 | 0 | 0 | 0 | 0 | 1 | -90 | 90 | 0.016213 | 0.0040644 | -0.016205 | -0.0040617
91 | 73 | 0.8797 | 0.33835 | 8.8778e-10 | 0 | 0 | 0 | 0 | 0 | 1 | -90 | 90 | 0.0078911 | 0.0019728 | -0.0078905 | -0.0019727
69 | 71 | 3.8739 | 1.49 | 3.9094e-09 | 0 | 0 | 0 | 0 | 0 | 1 | -90 | 90 | -0.0034774 | -0.00087153 | 0.0034779 | 0.00087136
71 | 73 | 2.0142 | 0.77471 | 2.0327e-09 | 0 | 0 | 0 | 0 | 0 | 1 | -90 | 90 | -0.0054352 | -0.0013574 | 0.0054359 | 0.0013575
71 | 70 | 5.2607 | 2.0234 | 5.309e-09 | 0 | 0 | 0 | 0 | 0 | 1 | -90 | 90 | 0.0019573 | 0.00048606 | -0.0019571 | -0.00048648
70 | 72 | 1.6515 | 0.6352 | 1.6667e-09 | 0 | 0 | 0 | 0 | 0 | 1 | -90 | 90 | 0.0019571 | 0.00048648 | -0.001957 | -0.00048661
72 | 96 | 8.1522 | 3.1354 | 8.227e-09 | 0 | 0 | 0 | 0 | 0 | 1 | -90 | 90 | 0.00048906 | 0.00012096 | -0.00048903 | -0.00012173
72 | 94 | 13.0981 | 5.0377 | 1.3218e-08 | 0 | 0 | 0 | 0 | 0 | 1 | -90 | 90 | 0.0014679 | 0.00036565 | -0.0014676 | -0.00036679
96 | 97 | 8.7009 | 3.3465 | 8.7807e-09 | 0 | 0 | 0 | 0 | 0 | 1 | -90 | 90 | 0.00048903 | 0.00012173 | -0.00048901 | -0.00012256
94 | 93 | 10.8758 | 4.183 | 1.0976e-08 | 0 | 0 | 0 | 0 | 0 | 1 | -90 | 90 | 0.00051784 | 0.00012875 | -0.00051781 | -0.00012978
90 | 89 | 3.3189 | 1.2765 | 3.3493e-09 | 0 | 0 | 0 | 0 | 0 | 1 | -90 | 90 | 0.013017 | 0.0032627 | -0.013011 | -0.0032606
76 | 80 | 2.7514 | 1.0582 | 2.7767e-09 | 0 | 0 | 0 | 0 | 0 | 1 | -90 | 90 | 0.0034668 | 0.0008686 | -0.0034665 | -0.00086872
77 | 82 | 0.72114 | 0.27736 | 7.2776e-10 | 0 | 0 | 0 | 0 | 0 | 1 | -90 | 90 | -0.016537 | -0.0041438 | 0.016539 | 0.0041446
80 | 81 | 0.19448 | 0.0748 | 1.9626e-10 | 0 | 0 | 0 | 0 | 0 | 1 | -90 | 90 | 0.0026058 | 0.00065307 | -0.0026058 | -0.00065309
80 | 78 | 0.61936 | 0.23821 | 6.2504e-10 | 0 | 0 | 0 | 0 | 0 | 1 | -90 | 90 | 0.00086066 | 0.00021565 | -0.00086066 | -0.00021571
85 | 86 | 2.7438 | 1.0553 | 2.769e-09 | 0 | 0 | 0 | 0 | 0 | 1 | -90 | 90 | -0.0026344 | -0.00066027 | 0.0026346 | 0.00066009
86 | 87 | 0.5993 | 0.2305 | 6.048e-10 | 0 | 0 | 0 | 0 | 0 | 1 | -90 | 90 | -0.005095 | -0.0012767 | 0.0050952 | 0.0012767
87 | 88 | 2.469 | 0.94963 | 2.4917e-09 | 0 | 0 | 0 | 0 | 0 | 1 | -90 | 90 | -0.0072824 | -0.0018249 | 0.0072839 | 0.0018253
88 | 89 | 0.32452 | 0.12481 | 3.275e-10 | 0 | 0 | 0 | 0 | 0 | 1 | -90 | 90 | -0.0095252 | -0.002387 | 0.0095255 | 0.0023871