## bus_data
BUS_I | BUS_TYPE | Pd | Qd | Gs | Bs | area | Vm | Va | baseKV | zone | Vmax | Vmin
1 | 1 | 0.00090222 | 0.00022612 | 0 | 0 | 1 | 0.99268 | -0.051426 | 0.4 | 1 | 1.1 | 0.9
3 | 1 | 0 | 0 | 0 | 0 | 1 | 0.9927 | -0.051255 | 0.4 | 1 | 1.1 | 0.9
9 | 1 | 0.013004 | 0.0032592 | 0 | 0 | 1 | 0.99277 | -0.050788 | 0.4 | 1 | 1.1 | 0.9
5 | 1 | 0 | 0 | 0 | 0 | 1 | 0.99805 | -0.013656 | 0.4 | 1 | 1.1 | 0.9
33 | 1 | 0 | 0 | 0 | 0 | 1 | 0.99817 | -0.012852 | 0.4 | 1 | 1.1 | 0.9
34 | 1 | 0.0024095 | 0.00060387 | 0 | 0 | 1 | 0.99804 | -0.013753 | 0.4 | 1 | 1.1 | 0.9
6 | 1 | 0 | 0 | 0 | 0 | 1 | 0.99181 | -0.057514 | 0.4 | 1 | 1.1 | 0.9
46 | 1 | 0.0010841 | 0.0002717 | 0 | 0 | 1 | 0.99171 | -0.058213 | 0.4 | 1 | 1.1 | 0.9
7 | 1 | 0 | 0 | 0 | 0 | 1 | 0.9921 | -0.055486 | 0.4 | 1 | 1.1 | 0.9
35 | 1 | 0.0010717 | 0.00026859 | 0 | 0 | 1 | 0.99176 | -0.05787 | 0.4 | 1 | 1.1 | 0.9
61 | 1 | 0.00045271 | 0.00011346 | 0 | 0 | 1 | 0.99233 | -0.053886 | 0.4 | 1 | 1.1 | 0.9
8 | 1 | 0 | 0 | 0 | 0 | 1 | 0.99809 | -0.013419 | 0.4 | 1 | 1.1 | 0.9
20 | 1 | 0.002104 | 0.00052732 | 0 | 0 | 1 | 0.99807 | -0.013511 | 0.4 | 1 | 1.1 | 0.9
22 | 1 | 0 | 0 | 0 | 0 | 1 | 0.99406 | -0.041689 | 0.4 | 1 | 1.1 | 0.9
17 | 1 | 0.0024482 | 0.00061357 | 0 | 0 | 1 | 0.995 | -0.03509 | 0.4 | 1 | 1.1 | 0.9
16 | 1 | 0.0031904 | 0.0007996 | 0 | 0 | 1 | 0.99504 | -0.034769 | 0.4 | 1 | 1.1 | 0.9
32 | 1 | 0.0044345 | 0.0011114 | 0 | 0 | 1 | 0.99824 | -0.012339 | 0.4 | 1 | 1.1 | 0.9
49 | 1 | 0.0014726 | 0.00036906 | 0 | 0 | 1 | 0.99161 | -0.058951 | 0.4 | 1 | 1.1 | 0.9
56 | 1 | 0.0007334 | 0.00018381 | 0 | 0 | 1 | 0.99269 | -0.05129 | 0.4 | 1 | 1.1 | 0.9
69 | 1 | 0 | 0 | 0 | 0 | 1 | 0.99328 | -0.047202 | 0.4 | 1 | 1.1 | 0.9
21 | 1 | 0 | 0 | 0 | 0 | 1 | 0.99511 | -0.034273 | 0.4 | 1 | 1.1 | 0.9
10 | 1 | 0.0022951 | 0.00057522 | 0 | 0 | 1 | 0.99551 | -0.031458 | 0.4 | 1 | 1.1 | 0.9
11 | 1 | 0.0010335 | 0.00025902 | 0 | 0 | 1 | 0.99536 | -0.032502 | 0.4 | 1 | 1.1 | 0.9
12 | 1 | 0 | 0 | 0 | 0 | 1 | 0.99569 | -0.030199 | 0.4 | 1 | 1.1 | 0.9
13 | 1 | 0.0023961 | 0.00060052 | 0 | 0 | 1 | 0.99536 | -0.03252 | 0.4 | 1 | 1.1 | 0.9
14 | 1 | 0.0012348 | 0.00030947 | 0 | 0 | 1 | 0.99519 | -0.03374 | 0.4 | 1 | 1.1 | 0.9
15 | 1 | 0.0019313 | 0.00048402 | 0 | 0 | 1 | 0.9978 | -0.015364 | 0.4 | 1 | 1.1 | 0.9
19 | 1 | 0.0031876 | 0.0007989 | 0 | 0 | 1 | 0.99515 | -0.034033 | 0.4 | 1 | 1.1 | 0.9
23 | 1 | 0.003495 | 0.00087592 | 0 | 0 | 1 | 0.99851 | -0.010433 | 0.4 | 1 | 1.1 | 0.9
18 | 1 | 0.0024647 | 0.00061772 | 0 | 0 | 1 | 0.99507 | -0.034531 | 0.4 | 1 | 1.1 | 0.9
24 | 1 | 0.0015106 | 0.0003786 | 0 | 0 | 1 | 0.99868 | -0.0092042 | 0.4 | 1 | 1.1 | 0.9
71 | 1 | 0.0041604 | 0.0010427 | 0 | 0 | 1 | 0.99262 | -0.051883 | 0.4 | 1 | 1.1 | 0.9
67 | 1 | 0 | 0 | 0 | 0 | 1 | 0.99239 | -0.053575 | 0.4 | 1 | 1.1 | 0.9
25 | 3 | 0.0017764 | 0.0004452 | 0 | 0 | 1 | 1 | 0 | 0.4 | 1 | 1.1 | 0.9
26 | 1 | 0.0026679 | 0.00066864 | 0 | 0 | 1 | 0.99956 | -0.0030886 | 0.4 | 1 | 1.1 | 0.9
27 | 1 | 0.0033971 | 0.00085139 | 0 | 0 | 1 | 0.99823 | -0.012373 | 0.4 | 1 | 1.1 | 0.9
28 | 1 | 0.0038997 | 0.00097737 | 0 | 0 | 1 | 0.99899 | -0.0070554 | 0.4 | 1 | 1.1 | 0.9
36 | 1 | 0.0012471 | 0.00031255 | 0 | 0 | 1 | 0.99748 | -0.017643 | 0.4 | 1 | 1.1 | 0.9
29 | 1 | 0.0024608 | 0.00061673 | 0 | 0 | 1 | 0.99893 | -0.0075051 | 0.4 | 1 | 1.1 | 0.9
37 | 1 | 0.0030739 | 0.00077039 | 0 | 0 | 1 | 0.99665 | -0.023427 | 0.4 | 1 | 1.1 | 0.9
30 | 1 | 0.0030109 | 0.0007546 | 0 | 0 | 1 | 0.99857 | -0.010021 | 0.4 | 1 | 1.1 | 0.9
31 | 1 | 0.0033623 | 0.00084266 | 0 | 0 | 1 | 0.99856 | -0.01009 | 0.4 | 1 | 1.1 | 0.9
38 | 1 | 0 | 0 | 0 | 0 | 1 | 0.99572 | -0.029978 | 0.4 | 1 | 1.1 | 0.9
39 | 1 | 0.003711 | 0.00093006 | 0 | 0 | 1 | 0.99544 | -0.031952 | 0.4 | 1 | 1.1 | 0.9
40 | 1 | 0.0033458 | 0.00083854 | 0 | 0 | 1 | 0.99533 | -0.032689 | 0.4 | 1 | 1.1 | 0.9
42 | 1 | 0.0042642 | 0.0010687 | 0 | 0 | 1 | 0.99535 | -0.032581 | 0.4 | 1 | 1.1 | 0.9
44 | 1 | 0.0035545 | 0.00089084 | 0 | 0 | 1 | 0.99442 | -0.039116 | 0.4 | 1 | 1.1 | 0.9
41 | 1 | 0.003291 | 0.0008248 | 0 | 0 | 1 | 0.99517 | -0.033851 | 0.4 | 1 | 1.1 | 0.9
45 | 1 | 0.0035073 | 0.00087901 | 0 | 0 | 1 | 0.99434 | -0.03968 | 0.4 | 1 | 1.1 | 0.9
43 | 1 | 0.0040153 | 0.0010063 | 0 | 0 | 1 | 0.99515 | -0.033982 | 0.4 | 1 | 1.1 | 0.9
47 | 1 | 0.0012339 | 0.00030925 | 0 | 0 | 1 | 0.99379 | -0.043508 | 0.4 | 1 | 1.1 | 0.9
48 | 1 | 0.0014099 | 0.00035335 | 0 | 0 | 1 | 0.99377 | -0.043665 | 0.4 | 1 | 1.1 | 0.9
50 | 1 | 0.0013191 | 0.0003306 | 0 | 0 | 1 | 0.99156 | -0.05928 | 0.4 | 1 | 1.1 | 0.9
52 | 1 | 0.00089111 | 0.00022333 | 0 | 0 | 1 | 0.99333 | -0.046817 | 0.4 | 1 | 1.1 | 0.9
53 | 1 | 0.0024737 | 0.00061998 | 0 | 0 | 1 | 0.99323 | -0.04746 | 0.4 | 1 | 1.1 | 0.9
51 | 1 | 0.00073721 | 0.00018476 | 0 | 0 | 1 | 0.99156 | -0.059284 | 0.4 | 1 | 1.1 | 0.9
54 | 1 | 0 | 0 | 0 | 0 | 1 | 0.99289 | -0.049862 | 0.4 | 1 | 1.1 | 0.9
55 | 1 | 0.0026547 | 0.00066533 | 0 | 0 | 1 | 0.99279 | -0.050568 | 0.4 | 1 | 1.1 | 0.9
62 | 1 | 0.00088019 | 0.0002206 | 0 | 0 | 1 | 0.99219 | -0.055001 | 0.4 | 1 | 1.1 | 0.9
63 | 1 | 0 | 0 | 0 | 0 | 1 | 0.99225 | -0.054599 | 0.4 | 1 | 1.1 | 0.9
64 | 1 | 0 | 0 | 0 | 0 | 1 | 0.99214 | -0.05542 | 0.4 | 1 | 1.1 | 0.9
65 | 1 | 0 | 0 | 0 | 0 | 1 | 0.99228 | -0.05438 | 0.4 | 1 | 1.1 | 0.9
90 | 1 | 0.00048748 | 0.00012218 | 0 | 0 | 1 | 0.99186 | -0.057496 | 0.4 | 1 | 1.1 | 0.9
66 | 1 | 0.0009711 | 0.00024338 | 0 | 0 | 1 | 0.9923 | -0.054175 | 0.4 | 1 | 1.1 | 0.9
68 | 1 | 0.0011775 | 0.00029511 | 0 | 0 | 1 | 0.99209 | -0.055672 | 0.4 | 1 | 1.1 | 0.9
70 | 1 | 0.0042195 | 0.0010575 | 0 | 0 | 1 | 0.99208 | -0.055737 | 0.4 | 1 | 1.1 | 0.9

## generator_data
GEN_BUS | PG | QG | QMAX | QMIN | VG | MBASE | GEN_STATUS | PMAX | PMIN
25 | 0.12663 | 0.031789 | 10 | -10 | 1 | 100 | 1 | 10 | 0

## branch_data
F_BUS | T_BUS | BR_R | BR_X | BR_B | RATE_A | RATE_B | RATE_C | TAP | SHIFT | BR_STATUS | ANGMIN | ANGMAX | P_in | Q_in | P_out | Q_out
1 | 3 | 2.4237 | 0.93221 | 2.446e-09 | 0 | 0 | 0 | 0 | 0 | 1 | -90 | 90 | -0.00090222 | -0.00022612 | 0.00090224 | 0.00022588
3 | 9 | 6.6194 | 2.5459 | 6.6801e-09 | 0 | 0 | 0 | 0 | 0 | 1 | -90 | 90 | -0.00090224 | -0.00022588 | 0.0009023 | 0.00022525
9 | 22 | 8.4042 | 3.2324 | 8.4813e-09 | 0 | 0 | 0 | 0 | 0 | 1 | -90 | 90 | -0.013907 | -0.0034844 | 0.013924 | 0.0034904
5 | 33 | 4.3252 | 1.6636 | 4.3649e-09 | 0 | 0 | 0 | 0 | 0 | 1 | -90 | 90 | -0.0024095 | -0.00060383 | 0.0024098 | 0.0006035
5 | 34 | 0.52606 | 0.20233 | 5.3089e-10 | 0 | 0 | 0 | 0 | 0 | 1 | -90 | 90 | 0.0024095 | 0.00060383 | -0.0024095 | -0.00060387
33 | 32 | 1.4722 | 0.56623 | 1.4857e-09 | 0 | 0 | 0 | 0 | 0 | 1 | -90 | 90 | -0.004514 | -0.0011305 | 0.0045143 | 0.0011305
33 | 8 | 3.496 | 1.3446 | 3.528e-09 | 0 | 0 | 0 | 0 | 0 | 1 | -90 | 90 | 0.0021042 | 0.00052698 | -0.002104 | -0.00052727
6 | 46 | 1.9395 | 0.74598 | 1.9573e-09 | 0 | 0 | 0 | 0 | 0 | 1 | -90 | 90 | 0.0046139 | 0.0011558 | -0.0046135 | -0.0011558
6 | 7 | 4.5631 | 1.7551 | 4.605e-09 | 0 | 0 | 0 | 0 | 0 | 1 | -90 | 90 | -0.0056856 | -0.001424 | 0.0056872 | 0.0014241
6 | 35 | 4.2557 | 1.6368 | 4.2947e-09 | 0 | 0 | 0 | 0 | 0 | 1 | -90 | 90 | 0.0010717 | 0.00026818 | -0.0010717 | -0.00026859
46 | 49 | 2.6796 | 1.0306 | 2.7042e-09 | 0 | 0 | 0 | 0 | 0 | 1 | -90 | 90 | 0.0035294 | 0.00088413 | -0.003529 | -0.00088426
7 | 61 | 3.6029 | 1.3857 | 3.636e-09 | 0 | 0 | 0 | 0 | 0 | 1 | -90 | 90 | -0.0056872 | -0.0014241 | 0.0056885 | 0.0014243
61 | 56 | 5.4119 | 2.0815 | 5.4615e-09 | 0 | 0 | 0 | 0 | 0 | 1 | -90 | 90 | -0.0061412 | -0.0015377 | 0.0061434 | 0.001538
8 | 20 | 0.56714 | 0.21813 | 5.7235e-10 | 0 | 0 | 0 | 0 | 0 | 1 | -90 | 90 | 0.002104 | 0.00052727 | -0.002104 | -0.00052732
22 | 69 | 5.9169 | 2.2757 | 5.9712e-09 | 0 | 0 | 0 | 0 | 0 | 1 | -90 | 90 | 0.011917 | 0.0029774 | -0.011908 | -0.0029745
22 | 21 | 3.6886 | 1.4187 | 3.7225e-09 | 0 | 0 | 0 | 0 | 0 | 1 | -90 | 90 | -0.025841 | -0.0064677 | 0.025867 | 0.0064775
17 | 16 | 1.6913 | 0.65051 | 1.7068e-09 | 0 | 0 | 0 | 0 | 0 | 1 | -90 | 90 | -0.0024482 | -0.00061357 | 0.0024483 | 0.00061344
16 | 18 | 0.54407 | 0.20926 | 5.4907e-10 | 0 | 0 | 0 | 0 | 0 | 1 | -90 | 90 | -0.0056387 | -0.001413 | 0.0056389 | 0.0014131
32 | 31 | 3.2599 | 1.2538 | 3.2898e-09 | 0 | 0 | 0 | 0 | 0 | 1 | -90 | 90 | -0.0089488 | -0.0022418 | 0.0089515 | 0.0022426
49 | 50 | 2.0462 | 0.78699 | 2.0649e-09 | 0 | 0 | 0 | 0 | 0 | 1 | -90 | 90 | 0.0020564 | 0.00051519 | -0.0020563 | -0.00051536
56 | 54 | 2.6613 | 1.0236 | 2.6858e-09 | 0 | 0 | 0 | 0 | 0 | 1 | -90 | 90 | -0.0068768 | -0.0017219 | 0.0068781 | 0.0017221
69 | 71 | 14.4291 | 5.5496 | 1.4561e-08 | 0 | 0 | 0 | 0 | 0 | 1 | -90 | 90 | 0.0041631 | 0.0010423 | -0.0041604 | -0.0010427
69 | 67 | 10.481 | 4.0311 | 1.0577e-08 | 0 | 0 | 0 | 0 | 0 | 1 | -90 | 90 | 0.0077446 | 0.0019322 | -0.0077379 | -0.0019306
21 | 14 | 0.2652 | 0.102 | 2.6763e-10 | 0 | 0 | 0 | 0 | 0 | 1 | -90 | 90 | -0.025867 | -0.0064775 | 0.025869 | 0.0064782
10 | 11 | 0.91453 | 0.35174 | 9.2292e-10 | 0 | 0 | 0 | 0 | 0 | 1 | -90 | 90 | 0.014726 | 0.0036908 | -0.014724 | -0.0036901
10 | 12 | 0.9551 | 0.36734 | 9.6386e-10 | 0 | 0 | 0 | 0 | 0 | 1 | -90 | 90 | -0.017021 | -0.004266 | 0.017024 | 0.0042671
11 | 13 | 0.016893 | 0.0064973 | 1.7048e-11 | 0 | 0 | 0 | 0 | 0 | 1 | -90 | 90 | 0.01369 | 0.0034311 | -0.01369 | -0.0034311
12 | 14 | 1.6838 | 0.6476 | 1.6992e-09 | 0 | 0 | 0 | 0 | 0 | 1 | -90 | 90 | 0.027117 | 0.0067926 | -0.027104 | -0.0067877
12 | 15 | 4.3467 | 1.6718 | 4.3866e-09 | 0 | 0 | 0 | 0 | 0 | 1 | -90 | 90 | -0.044141 | -0.01106 | 0.044232 | 0.011094
13 | 19 | 1.7296 | 0.66523 | 1.7455e-09 | 0 | 0 | 0 | 0 | 0 | 1 | -90 | 90 | 0.011294 | 0.0028305 | -0.011292 | -0.0028298
15 | 23 | 1.3881 | 0.53387 | 1.4008e-09 | 0 | 0 | 0 | 0 | 0 | 1 | -90 | 90 | -0.046164 | -0.011578 | 0.046195 | 0.01159
19 | 18 | 0.79151 | 0.30443 | 7.9877e-10 | 0 | 0 | 0 | 0 | 0 | 1 | -90 | 90 | 0.0081042 | 0.0020309 | -0.0081036 | -0.0020308
23 | 24 | 0.32188 | 0.1238 | 3.2484e-10 | 0 | 0 | 0 | 0 | 0 | 1 | -90 | 90 | -0.04969 | -0.012466 | 0.049699 | 0.012469
24 | 25 | 2.3428 | 0.90106 | 2.3643e-09 | 0 | 0 | 0 | 0 | 0 | 1 | -90 | 90 | -0.051209 | -0.012848 | 0.051275 | 0.012873
67 | 68 | 4.981 | 1.9158 | 5.0267e-09 | 0 | 0 | 0 | 0 | 0 | 1 | -90 | 90 | 0.0053986 | 0.0013527 | -0.005397 | -0.0013526
67 | 66 | 3.2084 | 1.234 | 3.2378e-09 | 0 | 0 | 0 | 0 | 0 | 1 | -90 | 90 | 0.0023393 | 0.00057789 | -0.0023391 | -0.00057814
25 | 26 | 1.6505 | 0.63481 | 1.6657e-09 | 0 | 0 | 0 | 0 | 0 | 1 | -90 | 90 | 0.024382 | 0.006113 | -0.024372 | -0.0061092
25 | 27 | 3.2844 | 1.2632 | 3.3145e-09 | 0 | 0 | 0 | 0 | 0 | 1 | -90 | 90 | 0.049196 | 0.012358 | -0.049112 | -0.012326
26 | 28 | 2.3783 | 0.91472 | 2.4001e-09 | 0 | 0 | 0 | 0 | 0 | 1 | -90 | 90 | 0.021704 | 0.0054406 | -0.021692 | -0.0054362
27 | 36 | 1.4993 | 0.57665 | 1.5131e-09 | 0 | 0 | 0 | 0 | 0 | 1 | -90 | 90 | 0.045715 | 0.011474 | -0.045681 | -0.011462
28 | 29 | 0.32851 | 0.12635 | 3.3152e-10 | 0 | 0 | 0 | 0 | 0 | 1 | -90 | 90 | 0.017792 | 0.0044588 | -0.017791 | -0.0044584
36 | 37 | 1.6894 | 0.64976 | 1.7049e-09 | 0 | 0 | 0 | 0 | 0 | 1 | -90 | 90 | 0.044434 | 0.011149 | -0.044399 | -0.011136
29 | 30 | 2.1322 | 0.82008 | 2.1518e-09 | 0 | 0 | 0 | 0 | 0 | 1 | -90 | 90 | 0.01533 | 0.0038417 | -0.015325 | -0.0038399
37 | 38 | 2.0522 | 0.78932 | 2.0711e-09 | 0 | 0 | 0 | 0 | 0 | 1 | -90 | 90 | 0.041325 | 0.010365 | -0.041287 | -0.010351
30 | 31 | 0.072864 | 0.028025 | 7.3533e-11 | 0 | 0 | 0 | 0 | 0 | 1 | -90 | 90 | 0.012314 | 0.0030853 | -0.012314 | -0.0030852
38 | 39 | 1.6677 | 0.64142 | 1.683e-09 | 0 | 0 | 0 | 0 | 0 | 1 | -90 | 90 | 0.015288 | 0.0038319 | -0.015284 | -0.0038305
38 | 40 | 1.3473 | 0.51818 | 1.3596e-09 | 0 | 0 | 0 | 0 | 0 | 1 | -90 | 90 | 0.025999 | 0.0065191 | -0.025989 | -0.0065155
39 | 42 | 0.70116 | 0.26968 | 7.076e-10 | 0 | 0 | 0 | 0 | 0 | 1 | -90 | 90 | 0.011573 | 0.0029004 | -0.011572 | -0.0029001
40 | 44 | 3.6619 | 1.4084 | 3.6955e-09 | 0 | 0 | 0 | 0 | 0 | 1 | -90 | 90 | 0.022644 | 0.0056769 | -0.022623 | -0.0056695
42 | 41 | 2.2417 | 0.86221 | 2.2623e-09 | 0 | 0 | 0 | 0 | 0 | 1 | -90 | 90 | 0.0073076 | 0.0018314 | -0.0073064 | -0.0018311
44 | 45 | 0.38064 | 0.1464 | 3.8414e-10 | 0 | 0 | 0 | 0 | 0 | 1 | -90 | 90 | 0.019069 | 0.0047787 | -0.019067 | -0.0047782
41 | 43 | 0.41994 | 0.16152 | 4.238e-10 | 0 | 0 | 0 | 0 | 0 | 1 | -90 | 90 | 0.0040154 | 0.0010063 | -0.0040153 | -0.0010063
45 | 47 | 3.1661 | 1.2177 | 3.1952e-09 | 0 | 0 | 0 | 0 | 0 | 1 | -90 | 90 | 0.01556 | 0.0038992 | -0.015552 | -0.0038963
47 | 48 | 0.14129 | 0.054342 | 1.4259e-10 | 0 | 0 | 0 | 0 | 0 | 1 | -90 | 90 | 0.014318 | 0.0035871 | -0.014318 | -0.0035869
48 | 52 | 3.1371 | 1.2066 | 3.1659e-09 | 0 | 0 | 0 | 0 | 0 | 1 | -90 | 90 | 0.012908 | 0.0032336 | -0.012902 | -0.0032318
50 | 51 | 0.062039 | 0.023861 | 6.2608e-11 | 0 | 0 | 0 | 0 | 0 | 1 | -90 | 90 | 0.00073721 | 0.00018476 | -0.00073721 | -0.00018476
52 | 53 | 0.68755 | 0.26444 | 6.9386e-10 | 0 | 0 | 0 | 0 | 0 | 1 | -90 | 90 | 0.012011 | 0.0030084 | -0.01201 | -0.0030081
53 | 54 | 3.2306 | 1.2425 | 3.2602e-09 | 0 | 0 | 0 | 0 | 0 | 1 | -90 | 90 | 0.0095363 | 0.0023881 | -0.0095331 | -0.0023872
54 | 55 | 3.4118 | 1.3122 | 3.4431e-09 | 0 | 0 | 0 | 0 | 0 | 1 | -90 | 90 | 0.002655 | 0.00066509 | -0.0026547 | -0.00066533
62 | 63 | 5.835 | 2.2442 | 5.8886e-09 | 0 | 0 | 0 | 0 | 0 | 1 | -90 | 90 | -0.00088019 | -0.0002206 | 0.00088024 | 0.00022003
63 | 64 | 19.7112 | 7.5812 | 1.9892e-08 | 0 | 0 | 0 | 0 | 0 | 1 | -90 | 90 | 0.00048767 | 0.00011507 | -0.00048762 | -0.00011701
63 | 65 | 1.9686 | 0.75715 | 1.9867e-09 | 0 | 0 | 0 | 0 | 0 | 1 | -90 | 90 | -0.0013679 | -0.00033511 | 0.0013679 | 0.00033493
64 | 90 | 52.4984 | 20.1917 | 5.298e-08 | 0 | 0 | 0 | 0 | 0 | 1 | -90 | 90 | 0.00048762 | 0.00011701 | -0.00048748 | -0.00012218
65 | 66 | 1.8419 | 0.70841 | 1.8588e-09 | 0 | 0 | 0 | 0 | 0 | 1 | -90 | 90 | -0.0013679 | -0.00033493 | 0.001368 | 0.00033476
68 | 70 | 0.19853 | 0.076357 | 2.0035e-10 | 0 | 0 | 0 | 0 | 0 | 1 | -90 | 90 | 0.0042195 | 0.0010575 | -0.0042195 | -0.0010575