## bus_data
BUS_I | BUS_TYPE | Pd | Qd | Gs | Bs | area | Vm | Va | baseKV | zone | Vmax | Vmin
57 | 1 | 0 | 0 | 0 | 0 | 1 | 0.99709 | -0.020789 | 0.4 | 1 | 1.1 | 0.9
58 | 1 | 0 | 0 | 0 | 0 | 1 | 0.99684 | -0.022526 | 0.4 | 1 | 1.1 | 0.9
59 | 1 | 0 | 0 | 0 | 0 | 1 | 0.99815 | -0.013224 | 0.4 | 1 | 1.1 | 0.9
79 | 1 | 0 | 0 | 0 | 0 | 1 | 0.99678 | -0.022954 | 0.4 | 1 | 1.1 | 0.9
78 | 1 | 0.00049112 | 0.00012309 | 0 | 0 | 1 | 0.99682 | -0.02267 | 0.4 | 1 | 1.1 | 0.9
60 | 1 | 0 | 0 | 0 | 0 | 1 | 0.99961 | -0.0027519 | 0.4 | 1 | 1.1 | 0.9
86 | 1 | 0.0006703 | 0.00016799 | 0 | 0 | 1 | 0.99947 | -0.0037384 | 0.4 | 1 | 1.1 | 0.9
85 | 3 | 0.00053648 | 0.00013446 | 0 | 0 | 1 | 1 | 0 | 0.4 | 1 | 1.1 | 0.9
72 | 1 | 0.00093546 | 0.00023445 | 0 | 0 | 1 | 0.99545 | -0.032391 | 0.4 | 1 | 1.1 | 0.9
73 | 1 | 0 | 0 | 0 | 0 | 1 | 0.99537 | -0.032996 | 0.4 | 1 | 1.1 | 0.9
74 | 1 | 0 | 0 | 0 | 0 | 1 | 0.99595 | -0.028873 | 0.4 | 1 | 1.1 | 0.9
75 | 1 | 0.00097059 | 0.00024325 | 0 | 0 | 1 | 0.99518 | -0.034322 | 0.4 | 1 | 1.1 | 0.9
76 | 1 | 0.00042618 | 0.00010681 | 0 | 0 | 1 | 0.99609 | -0.027908 | 0.4 | 1 | 1.1 | 0.9
77 | 1 | 0.00073939 | 0.00018531 | 0 | 0 | 1 | 0.99517 | -0.034414 | 0.4 | 1 | 1.1 | 0.9
80 | 1 | 0.0027363 | 0.00068577 | 0 | 0 | 1 | 0.99183 | -0.057336 | 0.4 | 1 | 1.1 | 0.9
81 | 1 | 0 | 0 | 0 | 0 | 1 | 0.99434 | -0.03964 | 0.4 | 1 | 1.1 | 0.9
82 | 1 | 0.0074558 | 0.0018686 | 0 | 0 | 1 | 0.99156 | -0.059301 | 0.4 | 1 | 1.1 | 0.9
83 | 1 | 0.00058529 | 0.00014669 | 0 | 0 | 1 | 0.99815 | -0.012903 | 0.4 | 1 | 1.1 | 0.9
84 | 1 | 0.00057355 | 0.00014374 | 0 | 0 | 1 | 0.9989 | -0.0076899 | 0.4 | 1 | 1.1 | 0.9
87 | 1 | 0.0066982 | 0.0016787 | 0 | 0 | 1 | 0.99826 | -0.012217 | 0.4 | 1 | 1.1 | 0.9
88 | 1 | 0.00051786 | 0.00012979 | 0 | 0 | 1 | 0.9979 | -0.014791 | 0.4 | 1 | 1.1 | 0.9
89 | 1 | 0.0012314 | 0.00030863 | 0 | 0 | 1 | 0.99779 | -0.015551 | 0.4 | 1 | 1.1 | 0.9

## generator_data
GEN_BUS | PG | QG | QMAX | QMIN | VG | MBASE | GEN_STATUS | PMAX | PMIN
85 | 0.024684 | 0.0061764 | 10 | -10 | 1 | 100 | 1 | 10 | 0

## branch_data
F_BUS | T_BUS | BR_R | BR_X | BR_B | RATE_A | RATE_B | RATE_C | TAP | SHIFT | BR_STATUS | ANGMIN | ANGMAX | P_in | Q_in | P_out | Q_out
57 | 58 | 6.2262 | 2.3947 | 6.2834e-09 | 0 | 0 | 0 | 0 | 0 | 1 | -90 | 90 | 0.003568 | 0.00088788 | -0.0035671 | -0.00088818
57 | 59 | 27.0501 | 10.4039 | 2.7298e-08 | 0 | 0 | 0 | 0 | 0 | 1 | -90 | 90 | -0.003568 | -0.00088788 | 0.0035716 | 0.00088657
58 | 79 | 1.7763 | 0.6832 | 1.7926e-09 | 0 | 0 | 0 | 0 | 0 | 1 | -90 | 90 | 0.003076 | 0.00076547 | -0.0030758 | -0.00076558
58 | 78 | 3.7932 | 1.4589 | 3.828e-09 | 0 | 0 | 0 | 0 | 0 | 1 | -90 | 90 | 0.00049113 | 0.00012271 | -0.00049112 | -0.00012309
59 | 60 | 37.2923 | 14.3432 | 3.7635e-08 | 0 | 0 | 0 | 0 | 0 | 1 | -90 | 90 | -0.0035716 | -0.00088657 | 0.0035767 | 0.00088477
79 | 76 | 20.6171 | 7.9297 | 2.0806e-08 | 0 | 0 | 0 | 0 | 0 | 1 | -90 | 90 | 0.0030758 | 0.00076558 | -0.0030737 | -0.00076684
60 | 86 | 1.4034 | 0.53976 | 1.4162e-09 | 0 | 0 | 0 | 0 | 0 | 1 | -90 | 90 | 0.0091297 | 0.0022856 | -0.0091285 | -0.0022852
60 | 85 | 2.7964 | 1.0755 | 2.822e-09 | 0 | 0 | 0 | 0 | 0 | 1 | -90 | 90 | -0.012706 | -0.0031703 | 0.012711 | 0.0031719
86 | 87 | 13.0051 | 5.002 | 1.3124e-08 | 0 | 0 | 0 | 0 | 0 | 1 | -90 | 90 | 0.0084582 | 0.0021172 | -0.0084483 | -0.0021147
85 | 84 | 8.7743 | 3.3747 | 8.8548e-09 | 0 | 0 | 0 | 0 | 0 | 1 | -90 | 90 | 0.011436 | 0.0028701 | -0.011424 | -0.0028663
72 | 73 | 4.5458 | 1.7484 | 4.5875e-09 | 0 | 0 | 0 | 0 | 0 | 1 | -90 | 90 | 0.0017104 | 0.00042713 | -0.0017103 | -0.00042753
72 | 74 | 17.0507 | 6.558 | 1.7207e-08 | 0 | 0 | 0 | 0 | 0 | 1 | -90 | 90 | -0.0026459 | -0.00066158 | 0.0026472 | 0.00066036
73 | 75 | 9.9738 | 3.8361 | 1.0065e-08 | 0 | 0 | 0 | 0 | 0 | 1 | -90 | 90 | 0.0017103 | 0.00042753 | -0.00171 | -0.00042841
74 | 76 | 4.671 | 1.7966 | 4.7139e-09 | 0 | 0 | 0 | 0 | 0 | 1 | -90 | 90 | -0.0026472 | -0.00066036 | 0.0026475 | 0.00066003
75 | 77 | 1.6019 | 0.61611 | 1.6166e-09 | 0 | 0 | 0 | 0 | 0 | 1 | -90 | 90 | 0.0007394 | 0.00018515 | -0.00073939 | -0.00018531
80 | 81 | 22.2804 | 8.5694 | 2.2485e-08 | 0 | 0 | 0 | 0 | 0 | 1 | -90 | 90 | -0.010194 | -0.0025548 | 0.010219 | 0.0025622
80 | 82 | 3.376 | 1.2985 | 3.407e-09 | 0 | 0 | 0 | 0 | 0 | 1 | -90 | 90 | 0.0074579 | 0.0018691 | -0.0074558 | -0.0018686
81 | 83 | 33.8099 | 13.0038 | 3.412e-08 | 0 | 0 | 0 | 0 | 0 | 1 | -90 | 90 | -0.010219 | -0.0025622 | 0.010257 | 0.0025734
83 | 84 | 6.2551 | 2.4058 | 6.3125e-09 | 0 | 0 | 0 | 0 | 0 | 1 | -90 | 90 | -0.010842 | -0.0027201 | 0.01085 | 0.0027225
87 | 88 | 18.9488 | 7.288 | 1.9123e-08 | 0 | 0 | 0 | 0 | 0 | 1 | -90 | 90 | 0.0017501 | 0.000436 | -0.0017494 | -0.00043766
88 | 89 | 7.9881 | 3.0723 | 8.0614e-09 | 0 | 0 | 0 | 0 | 0 | 1 | -90 | 90 | 0.0012316 | 0.00030788 | -0.0012314 | -0.00030863