## bus_data
BUS_I | BUS_TYPE | Pd | Qd | Gs | Bs | area | Vm | Va | baseKV | zone | Vmax | Vmin
1 | 1 | 0.004669 | 0.0011702 | 0 | 0 | 1 | 0.99453 | -0.038201 | 0.4 | 1 | 1.1 | 0.9
2 | 1 | 0 | 0 | 0 | 0 | 1 | 0.99388 | -0.042734 | 0.4 | 1 | 1.1 | 0.9
3 | 3 | 0 | 0 | 0 | 0 | 1 | 1 | 0 | 0.4 | 1 | 1.1 | 0.9
4 | 1 | 0.0021729 | 0.00054458 | 0 | 0 | 1 | 0.9938 | -0.0433 | 0.4 | 1 | 1.1 | 0.9
5 | 1 | 0.072265 | 0.018111 | 0 | 0 | 1 | 0.99061 | -0.065792 | 0.4 | 1 | 1.1 | 0.9
6 | 1 | 0.047898 | 0.012004 | 0 | 0 | 1 | 0.99433 | -0.039671 | 0.4 | 1 | 1.1 | 0.9
7 | 1 | 0.040692 | 0.010198 | 0 | 0 | 1 | 0.99938 | -0.0043077 | 0.4 | 1 | 1.1 | 0.9
10 | 1 | 0.0038219 | 0.00095785 | 0 | 0 | 1 | 0.9936 | -0.044691 | 0.4 | 1 | 1.1 | 0.9
20 | 1 | 0 | 0 | 0 | 0 | 1 | 0.99055 | -0.066202 | 0.4 | 1 | 1.1 | 0.9
9 | 1 | 0 | 0 | 0 | 0 | 1 | 0.99397 | -0.04224 | 0.4 | 1 | 1.1 | 0.9
8 | 1 | 0.010071 | 0.0025241 | 0 | 0 | 1 | 0.99382 | -0.043283 | 0.4 | 1 | 1.1 | 0.9
18 | 1 | 0.034399 | 0.0086213 | 0 | 0 | 1 | 0.99886 | -0.0079949 | 0.4 | 1 | 1.1 | 0.9
11 | 1 | 0.002363 | 0.00059223 | 0 | 0 | 1 | 0.99357 | -0.044917 | 0.4 | 1 | 1.1 | 0.9
21 | 1 | 0.0013749 | 0.00034458 | 0 | 0 | 1 | 0.99041 | -0.067187 | 0.4 | 1 | 1.1 | 0.9
14 | 1 | 0.0024119 | 0.00060448 | 0 | 0 | 1 | 0.9938 | -0.043445 | 0.4 | 1 | 1.1 | 0.9
13 | 1 | 0.0051302 | 0.0012858 | 0 | 0 | 1 | 0.99373 | -0.043938 | 0.4 | 1 | 1.1 | 0.9
15 | 1 | 0.0063739 | 0.0015975 | 0 | 0 | 1 | 0.99368 | -0.044305 | 0.4 | 1 | 1.1 | 0.9

## generator_data
GEN_BUS | PG | QG | QMAX | QMIN | VG | MBASE | GEN_STATUS | PMAX | PMIN
3 | 0.23487 | 0.059023 | 10 | -10 | 1 | 100 | 1 | 10 | 0

## branch_data
F_BUS | T_BUS | BR_R | BR_X | BR_B | RATE_A | RATE_B | RATE_C | TAP | SHIFT | BR_STATUS | ANGMIN | ANGMAX | P_in | Q_in | P_out | Q_out
1 | 2 | 0.71161 | 0.27369 | 7.1814e-10 | 0 | 0 | 0 | 0 | 0 | 1 | -90 | 90 | 0.082287 | 0.02066 | -0.082235 | -0.02064
1 | 3 | 5.7089 | 2.1957 | 5.7613e-09 | 0 | 0 | 0 | 0 | 0 | 1 | -90 | 90 | -0.086956 | -0.02183 | 0.08742 | 0.022008
2 | 4 | 0.87055 | 0.33483 | 8.7854e-10 | 0 | 0 | 0 | 0 | 0 | 1 | -90 | 90 | 0.0083597 | 0.0020949 | -0.0083591 | -0.0020947
2 | 5 | 4.015 | 1.5442 | 4.0518e-09 | 0 | 0 | 0 | 0 | 0 | 1 | -90 | 90 | 0.073875 | 0.018545 | -0.07364 | -0.018455
3 | 6 | 7.1467 | 2.7487 | 7.2123e-09 | 0 | 0 | 0 | 0 | 0 | 1 | -90 | 90 | 0.072296 | 0.018172 | -0.071898 | -0.01802
3 | 7 | 0.74677 | 0.28722 | 7.5362e-10 | 0 | 0 | 0 | 0 | 0 | 1 | -90 | 90 | 0.075153 | 0.018843 | -0.075108 | -0.018826
4 | 10 | 2.892 | 1.1123 | 2.9185e-09 | 0 | 0 | 0 | 0 | 0 | 1 | -90 | 90 | 0.0061862 | 0.0015502 | -0.006185 | -0.00155
5 | 20 | 3.7895 | 1.4575 | 3.8242e-09 | 0 | 0 | 0 | 0 | 0 | 1 | -90 | 90 | 0.0013752 | 0.0003434 | -0.0013751 | -0.00034375
6 | 9 | 2.3758 | 0.91375 | 2.3976e-09 | 0 | 0 | 0 | 0 | 0 | 1 | -90 | 90 | 0.013924 | 0.0034904 | -0.013919 | -0.0034888
6 | 8 | 4.6158 | 1.7753 | 4.6582e-09 | 0 | 0 | 0 | 0 | 0 | 1 | -90 | 90 | 0.010076 | 0.0025256 | -0.010071 | -0.0025241
7 | 18 | 1.3937 | 0.53605 | 1.4065e-09 | 0 | 0 | 0 | 0 | 0 | 1 | -90 | 90 | 0.034417 | 0.0086279 | -0.034399 | -0.0086213
10 | 11 | 1.2267 | 0.47182 | 1.238e-09 | 0 | 0 | 0 | 0 | 0 | 1 | -90 | 90 | 0.0023631 | 0.00059213 | -0.002363 | -0.00059223
20 | 21 | 9.1273 | 3.5105 | 9.211e-09 | 0 | 0 | 0 | 0 | 0 | 1 | -90 | 90 | 0.0013751 | 0.00034375 | -0.0013749 | -0.00034458
9 | 14 | 1.1139 | 0.42843 | 1.1241e-09 | 0 | 0 | 0 | 0 | 0 | 1 | -90 | 90 | 0.013919 | 0.0034888 | -0.013917 | -0.003488
14 | 13 | 0.55164 | 0.21217 | 5.567e-10 | 0 | 0 | 0 | 0 | 0 | 1 | -90 | 90 | 0.011505 | 0.0028835 | -0.011504 | -0.0028833
13 | 15 | 0.74006 | 0.28464 | 7.4685e-10 | 0 | 0 | 0 | 0 | 0 | 1 | -90 | 90 | 0.0063742 | 0.0015975 | -0.0063739 | -0.0015975