## bus_data
BUS_I | BUS_TYPE | Pd | Qd | Gs | Bs | area | Vm | Va | baseKV | zone | Vmax | Vmin
1 | 1 | 0.0037719 | 0.00094533 | 0 | 0 | 1 | 0.99537 | -0.032457 | 0.4 | 1 | 1.1 | 0.9
2 | 1 | 0.0036813 | 0.00092262 | 0 | 0 | 1 | 0.99564 | -0.030573 | 0.4 | 1 | 1.1 | 0.9
3 | 1 | 0.0038002 | 0.00095243 | 0 | 0 | 1 | 0.99536 | -0.032524 | 0.4 | 1 | 1.1 | 0.9
4 | 1 | 0.0011948 | 0.00029944 | 0 | 0 | 1 | 0.99581 | -0.029376 | 0.4 | 1 | 1.1 | 0.9
5 | 1 | 0.0020501 | 0.00051379 | 0 | 0 | 1 | 0.99527 | -0.033186 | 0.4 | 1 | 1.1 | 0.9
22 | 1 | 0.0044755 | 0.0011217 | 0 | 0 | 1 | 0.99614 | -0.027062 | 0.4 | 1 | 1.1 | 0.9
47 | 1 | 0.0030734 | 0.00077027 | 0 | 0 | 1 | 0.99643 | -0.025001 | 0.4 | 1 | 1.1 | 0.9
7 | 1 | 0.0017576 | 0.0004405 | 0 | 0 | 1 | 0.99652 | -0.024392 | 0.4 | 1 | 1.1 | 0.9
8 | 1 | 0.0022964 | 0.00057553 | 0 | 0 | 1 | 0.99666 | -0.023367 | 0.4 | 1 | 1.1 | 0.9
9 | 1 | 0.0044596 | 0.0011177 | 0 | 0 | 1 | 0.99636 | -0.025533 | 0.4 | 1 | 1.1 | 0.9
10 | 1 | 0.0038252 | 0.00095869 | 0 | 0 | 1 | 0.99713 | -0.020088 | 0.4 | 1 | 1.1 | 0.9
11 | 1 | 0.0049714 | 0.001246 | 0 | 0 | 1 | 0.9963 | -0.025895 | 0.4 | 1 | 1.1 | 0.9
17 | 1 | 0.0021994 | 0.00055123 | 0 | 0 | 1 | 0.99725 | -0.01926 | 0.4 | 1 | 1.1 | 0.9
18 | 1 | 0.0058379 | 0.0014631 | 0 | 0 | 1 | 0.9975 | -0.017504 | 0.4 | 1 | 1.1 | 0.9
12 | 1 | 0.00214 | 0.00053633 | 0 | 0 | 1 | 0.99188 | -0.056885 | 0.4 | 1 | 1.1 | 0.9
13 | 1 | 0.0033461 | 0.00083862 | 0 | 0 | 1 | 0.99187 | -0.056888 | 0.4 | 1 | 1.1 | 0.9
14 | 1 | 0.0028974 | 0.00072616 | 0 | 0 | 1 | 0.99194 | -0.056422 | 0.4 | 1 | 1.1 | 0.9
16 | 1 | 0.0016493 | 0.00041336 | 0 | 0 | 1 | 0.99195 | -0.056354 | 0.4 | 1 | 1.1 | 0.9
36 | 1 | 0.0027065 | 0.00067832 | 0 | 0 | 1 | 0.9922 | -0.054592 | 0.4 | 1 | 1.1 | 0.9
37 | 1 | 0.0023834 | 0.00059734 | 0 | 0 | 1 | 0.99261 | -0.05167 | 0.4 | 1 | 1.1 | 0.9
19 | 1 | 0 | 0 | 0 | 0 | 1 | 0.99801 | -0.013888 | 0.4 | 1 | 1.1 | 0.9
26 | 1 | 0.0045878 | 0.0011498 | 0 | 0 | 1 | 0.99782 | -0.015248 | 0.4 | 1 | 1.1 | 0.9
27 | 1 | 0.0033496 | 0.0008395 | 0 | 0 | 1 | 0.99989 | -0.0007807 | 0.4 | 1 | 1.1 | 0.9
52 | 1 | 0.004632 | 0.0011609 | 0 | 0 | 1 | 0.9975 | -0.017509 | 0.4 | 1 | 1.1 | 0.9
58 | 3 | 0.0024835 | 0.00062241 | 0 | 0 | 1 | 1 | 0 | 0.4 | 1 | 1.1 | 0.9
23 | 1 | 0.0016531 | 0.00041431 | 0 | 0 | 1 | 0.99237 | -0.053417 | 0.4 | 1 | 1.1 | 0.9
24 | 1 | 0.001569 | 0.00039323 | 0 | 0 | 1 | 0.99239 | -0.053278 | 0.4 | 1 | 1.1 | 0.9
42 | 1 | 0.0027355 | 0.00068558 | 0 | 0 | 1 | 0.98982 | -0.071401 | 0.4 | 1 | 1.1 | 0.9
41 | 1 | 0.003718 | 0.00093182 | 0 | 0 | 1 | 0.98987 | -0.071007 | 0.4 | 1 | 1.1 | 0.9
48 | 1 | 0 | 0 | 0 | 0 | 1 | 0.99733 | -0.018655 | 0.4 | 1 | 1.1 | 0.9
25 | 1 | 0.0027456 | 0.00068811 | 0 | 0 | 1 | 0.99248 | -0.052618 | 0.4 | 1 | 1.1 | 0.9
28 | 1 | 0.0039575 | 0.00099184 | 0 | 0 | 1 | 0.9925 | -0.052491 | 0.4 | 1 | 1.1 | 0.9
29 | 1 | 0 | 0 | 0 | 0 | 1 | 0.99283 | -0.050161 | 0.4 | 1 | 1.1 | 0.9
34 | 1 | 0 | 0 | 0 | 0 | 1 | 0.99725 | -0.019182 | 0.4 | 1 | 1.1 | 0.9
30 | 1 | 0 | 0 | 0 | 0 | 1 | 0.99331 | -0.046771 | 0.4 | 1 | 1.1 | 0.9
31 | 1 | 0 | 0 | 0 | 0 | 1 | 0.99264 | -0.051459 | 0.4 | 1 | 1.1 | 0.9
35 | 1 | 0.0044127 | 0.0011059 | 0 | 0 | 1 | 0.99228 | -0.054033 | 0.4 | 1 | 1.1 | 0.9
32 | 1 | 0.0020528 | 0.00051447 | 0 | 0 | 1 | 0.99418 | -0.040654 | 0.4 | 1 | 1.1 | 0.9
38 | 1 | 0.0020716 | 0.0005192 | 0 | 0 | 1 | 0.99256 | -0.05203 | 0.4 | 1 | 1.1 | 0.9
69 | 1 | 0.0034303 | 0.00085972 | 0 | 0 | 1 | 0.99183 | -0.057183 | 0.4 | 1 | 1.1 | 0.9
33 | 1 | 0.0047289 | 0.0011852 | 0 | 0 | 1 | 0.99539 | -0.032177 | 0.4 | 1 | 1.1 | 0.9
39 | 1 | 0.0042582 | 0.0010672 | 0 | 0 | 1 | 0.99256 | -0.052056 | 0.4 | 1 | 1.1 | 0.9
57 | 1 | 0 | 0 | 0 | 0 | 1 | 0.99724 | -0.019233 | 0.4 | 1 | 1.1 | 0.9
59 | 1 | 0.0028603 | 0.00071685 | 0 | 0 | 1 | 0.99719 | -0.019599 | 0.4 | 1 | 1.1 | 0.9
56 | 1 | 0.0016732 | 0.00041935 | 0 | 0 | 1 | 0.99722 | -0.019363 | 0.4 | 1 | 1.1 | 0.9
61 | 1 | 0.0029903 | 0.00074943 | 0 | 0 | 1 | 0.99078 | -0.064596 | 0.4 | 1 | 1.1 | 0.9
40 | 1 | 0 | 0 | 0 | 0 | 1 | 0.98999 | -0.070197 | 0.4 | 1 | 1.1 | 0.9
43 | 1 | 0 | 0 | 0 | 0 | 1 | 0.99023 | -0.068504 | 0.4 | 1 | 1.1 | 0.9
44 | 1 | 0.0028591 | 0.00071655 | 0 | 0 | 1 | 0.98974 | -0.071949 | 0.4 | 1 | 1.1 | 0.9
60 | 1 | 0 | 0 | 0 | 0 | 1 | 0.9905 | -0.066594 | 0.4 | 1 | 1.1 | 0.9
66 | 1 | 0.0032681 | 0.00081907 | 0 | 0 | 1 | 0.98997 | -0.070317 | 0.4 | 1 | 1.1 | 0.9
45 | 1 | 0.0031303 | 0.00078454 | 0 | 0 | 1 | 0.98972 | -0.072068 | 0.4 | 1 | 1.1 | 0.9
64 | 1 | 0.0053013 | 0.0013286 | 0 | 0 | 1 | 0.98989 | -0.070864 | 0.4 | 1 | 1.1 | 0.9
46 | 1 | 0.0038825 | 0.00097305 | 0 | 0 | 1 | 0.98964 | -0.072661 | 0.4 | 1 | 1.1 | 0.9
53 | 1 | 0 | 0 | 0 | 0 | 1 | 0.99688 | -0.021858 | 0.4 | 1 | 1.1 | 0.9
55 | 1 | 0.0014829 | 0.00037164 | 0 | 0 | 1 | 0.99685 | -0.022075 | 0.4 | 1 | 1.1 | 0.9
54 | 1 | 0.0029105 | 0.00072945 | 0 | 0 | 1 | 0.99679 | -0.022455 | 0.4 | 1 | 1.1 | 0.9
49 | 1 | 0.0028928 | 0.000725 | 0 | 0 | 1 | 0.99648 | -0.024628 | 0.4 | 1 | 1.1 | 0.9
50 | 1 | 0.0049234 | 0.0012339 | 0 | 0 | 1 | 0.99653 | -0.024292 | 0.4 | 1 | 1.1 | 0.9
51 | 1 | 0.0054932 | 0.0013767 | 0 | 0 | 1 | 0.99659 | -0.023856 | 0.4 | 1 | 1.1 | 0.9
62 | 1 | 0.0048756 | 0.0012219 | 0 | 0 | 1 | 0.98955 | -0.073293 | 0.4 | 1 | 1.1 | 0.9
63 | 1 | 0.00075627 | 0.00018954 | 0 | 0 | 1 | 0.98929 | -0.075101 | 0.4 | 1 | 1.1 | 0.9
65 | 1 | 0.0013831 | 0.00034663 | 0 | 0 | 1 | 0.9891 | -0.076471 | 0.4 | 1 | 1.1 | 0.9
67 | 1 | 0.0015281 | 0.00038298 | 0 | 0 | 1 | 0.98906 | -0.07677 | 0.4 | 1 | 1.1 | 0.9
68 | 1 | 0.0015278 | 0.00038291 | 0 | 0 | 1 | 0.9888 | -0.078577 | 0.4 | 1 | 1.1 | 0.9
70 | 1 | 0.0011595 | 0.0002906 | 0 | 0 | 1 | 0.98867 | -0.079551 | 0.4 | 1 | 1.1 | 0.9
71 | 1 | 0 | 0 | 0 | 0 | 1 | 0.98863 | -0.079822 | 0.4 | 1 | 1.1 | 0.9
72 | 1 | 0.0038647 | 0.00096858 | 0 | 0 | 1 | 0.98828 | -0.082315 | 0.4 | 1 | 1.1 | 0.9

## generator_data
GEN_BUS | PG | QG | QMAX | QMIN | VG | MBASE | GEN_STATUS | PMAX | PMIN
58 | 0.1747 | 0.043911 | 10 | -10 | 1 | 100 | 1 | 10 | 0

## branch_data
F_BUS | T_BUS | BR_R | BR_X | BR_B | RATE_A | RATE_B | RATE_C | TAP | SHIFT | BR_STATUS | ANGMIN | ANGMAX | P_in | Q_in | P_out | Q_out
1 | 2 | 2.5265 | 0.97175 | 2.5497e-09 | 0 | 0 | 0 | 0 | 0 | 1 | -90 | 90 | -0.0096224 | -0.0024112 | 0.0096249 | 0.0024119
1 | 3 | 0.14781 | 0.056849 | 1.4916e-10 | 0 | 0 | 0 | 0 | 0 | 1 | -90 | 90 | 0.0058505 | 0.0014659 | -0.0058505 | -0.0014659
2 | 4 | 1.1616 | 0.44677 | 1.1723e-09 | 0 | 0 | 0 | 0 | 0 | 1 | -90 | 90 | -0.013306 | -0.0033345 | 0.013308 | 0.0033353
3 | 5 | 4.1661 | 1.6023 | 4.2043e-09 | 0 | 0 | 0 | 0 | 0 | 1 | -90 | 90 | 0.0020503 | 0.00051345 | -0.0020501 | -0.00051379
4 | 22 | 2.061 | 0.79269 | 2.0799e-09 | 0 | 0 | 0 | 0 | 0 | 1 | -90 | 90 | -0.014503 | -0.0036347 | 0.014508 | 0.0036363
22 | 47 | 1.4037 | 0.5399 | 1.4166e-09 | 0 | 0 | 0 | 0 | 0 | 1 | -90 | 90 | -0.018983 | -0.004758 | 0.018989 | 0.0047599
47 | 48 | 3.7245 | 1.4325 | 3.7587e-09 | 0 | 0 | 0 | 0 | 0 | 1 | -90 | 90 | -0.022062 | -0.0055302 | 0.022082 | 0.0055373
7 | 8 | 1.185 | 0.45577 | 1.1959e-09 | 0 | 0 | 0 | 0 | 0 | 1 | -90 | 90 | -0.01119 | -0.0028046 | 0.011192 | 0.0028051
7 | 9 | 1.5646 | 0.60178 | 1.579e-09 | 0 | 0 | 0 | 0 | 0 | 1 | -90 | 90 | 0.0094328 | 0.0023641 | -0.0094313 | -0.0023637
8 | 10 | 3.1469 | 1.2103 | 3.1758e-09 | 0 | 0 | 0 | 0 | 0 | 1 | -90 | 90 | -0.013488 | -0.0033806 | 0.013495 | 0.0033826
9 | 11 | 0.9394 | 0.36131 | 9.4802e-10 | 0 | 0 | 0 | 0 | 0 | 1 | -90 | 90 | 0.0049717 | 0.001246 | -0.0049714 | -0.001246
10 | 17 | 0.61946 | 0.23825 | 6.2514e-10 | 0 | 0 | 0 | 0 | 0 | 1 | -90 | 90 | -0.01732 | -0.0043413 | 0.017322 | 0.004342
17 | 18 | 1.1661 | 0.44849 | 1.1768e-09 | 0 | 0 | 0 | 0 | 0 | 1 | -90 | 90 | -0.019521 | -0.0048933 | 0.019526 | 0.004895
18 | 19 | 1.849 | 0.71115 | 1.8659e-09 | 0 | 0 | 0 | 0 | 0 | 1 | -90 | 90 | -0.025364 | -0.0063581 | 0.025377 | 0.0063628
12 | 13 | 0.012045 | 0.0046329 | 1.2156e-11 | 0 | 0 | 0 | 0 | 0 | 1 | -90 | 90 | 0.0033461 | 0.00083862 | -0.0033461 | -0.00083862
12 | 14 | 1.0811 | 0.4158 | 1.091e-09 | 0 | 0 | 0 | 0 | 0 | 1 | -90 | 90 | -0.0054861 | -0.0013749 | 0.0054865 | 0.001375
14 | 16 | 0.10463 | 0.040243 | 1.0559e-10 | 0 | 0 | 0 | 0 | 0 | 1 | -90 | 90 | -0.0083839 | -0.0021011 | 0.008384 | 0.0021012
16 | 36 | 2.2511 | 0.8658 | 2.2717e-09 | 0 | 0 | 0 | 0 | 0 | 1 | -90 | 90 | -0.010033 | -0.0025145 | 0.010036 | 0.0025152
36 | 37 | 2.9415 | 1.1313 | 2.9684e-09 | 0 | 0 | 0 | 0 | 0 | 1 | -90 | 90 | -0.012742 | -0.0031936 | 0.012747 | 0.0031952
37 | 31 | 0.17874 | 0.068747 | 1.8038e-10 | 0 | 0 | 0 | 0 | 0 | 1 | -90 | 90 | -0.015131 | -0.0037926 | 0.015131 | 0.0037927
19 | 26 | 0.36 | 0.13846 | 3.6331e-10 | 0 | 0 | 0 | 0 | 0 | 1 | -90 | 90 | 0.049046 | 0.0123 | -0.049037 | -0.012296
19 | 27 | 2.2917 | 0.88143 | 2.3127e-09 | 0 | 0 | 0 | 0 | 0 | 1 | -90 | 90 | -0.074423 | -0.018663 | 0.074558 | 0.018714
26 | 52 | 0.6603 | 0.25396 | 6.6636e-10 | 0 | 0 | 0 | 0 | 0 | 1 | -90 | 90 | 0.044449 | 0.011147 | -0.044435 | -0.011141
27 | 58 | 0.13087 | 0.050335 | 1.3207e-10 | 0 | 0 | 0 | 0 | 0 | 1 | -90 | 90 | -0.077908 | -0.019554 | 0.077916 | 0.019557
52 | 48 | 0.37326 | 0.14356 | 3.7669e-10 | 0 | 0 | 0 | 0 | 0 | 1 | -90 | 90 | 0.039803 | 0.0099803 | -0.039797 | -0.0099779
58 | 34 | 2.6631 | 1.0243 | 2.6875e-09 | 0 | 0 | 0 | 0 | 0 | 1 | -90 | 90 | 0.094297 | 0.023731 | -0.094045 | -0.023635
23 | 24 | 1.0787 | 0.41487 | 1.0886e-09 | 0 | 0 | 0 | 0 | 0 | 1 | -90 | 90 | -0.0016531 | -0.00041431 | 0.0016531 | 0.00041421
24 | 25 | 2.6259 | 1.01 | 2.65e-09 | 0 | 0 | 0 | 0 | 0 | 1 | -90 | 90 | -0.0032221 | -0.00080744 | 0.0032224 | 0.00080729
42 | 41 | 1.8401 | 0.70772 | 1.857e-09 | 0 | 0 | 0 | 0 | 0 | 1 | -90 | 90 | -0.0027355 | -0.00068558 | 0.0027356 | 0.00068546
41 | 40 | 1.6019 | 0.61611 | 1.6166e-09 | 0 | 0 | 0 | 0 | 0 | 1 | -90 | 90 | -0.0064536 | -0.0016173 | 0.0064544 | 0.0016174
48 | 53 | 2.3427 | 0.90105 | 2.3642e-09 | 0 | 0 | 0 | 0 | 0 | 1 | -90 | 90 | 0.017715 | 0.0044407 | -0.017707 | -0.0044379
25 | 28 | 0.27313 | 0.10505 | 2.7564e-10 | 0 | 0 | 0 | 0 | 0 | 1 | -90 | 90 | -0.005968 | -0.0014954 | 0.0059681 | 0.0014954
28 | 29 | 3.0121 | 1.1585 | 3.0397e-09 | 0 | 0 | 0 | 0 | 0 | 1 | -90 | 90 | -0.0099256 | -0.0024872 | 0.0099288 | 0.0024882
29 | 30 | 1.387 | 0.53345 | 1.3997e-09 | 0 | 0 | 0 | 0 | 0 | 1 | -90 | 90 | -0.031394 | -0.0078688 | 0.031409 | 0.0078744
29 | 31 | 0.77688 | 0.2988 | 7.8401e-10 | 0 | 0 | 0 | 0 | 0 | 1 | -90 | 90 | 0.021466 | 0.0053806 | -0.021462 | -0.0053792
34 | 57 | 0.14794 | 0.0569 | 1.493e-10 | 0 | 0 | 0 | 0 | 0 | 1 | -90 | 90 | 0.0045337 | 0.001136 | -0.0045337 | -0.001136
34 | 33 | 1.8875 | 0.72595 | 1.9048e-09 | 0 | 0 | 0 | 0 | 0 | 1 | -90 | 90 | 0.089511 | 0.022499 | -0.08935 | -0.022437
30 | 35 | 1.8334 | 0.70517 | 1.8503e-09 | 0 | 0 | 0 | 0 | 0 | 1 | -90 | 90 | 0.050989 | 0.012798 | -0.050938 | -0.012778
30 | 32 | 0.95688 | 0.36803 | 9.6566e-10 | 0 | 0 | 0 | 0 | 0 | 1 | -90 | 90 | -0.082398 | -0.020672 | 0.082468 | 0.020699
31 | 38 | 1.1567 | 0.44487 | 1.1673e-09 | 0 | 0 | 0 | 0 | 0 | 1 | -90 | 90 | 0.0063304 | 0.0015865 | -0.0063299 | -0.0015864
35 | 69 | 0.86961 | 0.33447 | 8.7759e-10 | 0 | 0 | 0 | 0 | 0 | 1 | -90 | 90 | 0.046525 | 0.011672 | -0.046505 | -0.011664
32 | 33 | 1.2961 | 0.49851 | 1.308e-09 | 0 | 0 | 0 | 0 | 0 | 1 | -90 | 90 | -0.084521 | -0.021213 | 0.084621 | 0.021251
38 | 39 | 0.078502 | 0.030193 | 7.9223e-11 | 0 | 0 | 0 | 0 | 0 | 1 | -90 | 90 | 0.0042582 | 0.0010672 | -0.0042582 | -0.0010672
69 | 61 | 2.2062 | 0.84852 | 2.2264e-09 | 0 | 0 | 0 | 0 | 0 | 1 | -90 | 90 | 0.043075 | 0.010805 | -0.04303 | -0.010788
57 | 59 | 1.6571 | 0.63734 | 1.6723e-09 | 0 | 0 | 0 | 0 | 0 | 1 | -90 | 90 | 0.0028604 | 0.00071674 | -0.0028603 | -0.00071685
57 | 56 | 1.0063 | 0.38703 | 1.0155e-09 | 0 | 0 | 0 | 0 | 0 | 1 | -90 | 90 | 0.0016732 | 0.00041926 | -0.0016732 | -0.00041935
61 | 60 | 0.63833 | 0.24551 | 6.4418e-10 | 0 | 0 | 0 | 0 | 0 | 1 | -90 | 90 | 0.04004 | 0.010038 | -0.040029 | -0.010034
40 | 43 | 1.3234 | 0.509 | 1.3355e-09 | 0 | 0 | 0 | 0 | 0 | 1 | -90 | 90 | -0.016329 | -0.0040922 | 0.016333 | 0.0040935
40 | 44 | 2.265 | 0.87116 | 2.2858e-09 | 0 | 0 | 0 | 0 | 0 | 1 | -90 | 90 | 0.0098748 | 0.0024748 | -0.0098724 | -0.0024741
43 | 60 | 0.60996 | 0.2346 | 6.1556e-10 | 0 | 0 | 0 | 0 | 0 | 1 | -90 | 90 | -0.040019 | -0.01003 | 0.040029 | 0.010034
43 | 66 | 0.9776 | 0.376 | 9.8657e-10 | 0 | 0 | 0 | 0 | 0 | 1 | -90 | 90 | 0.023686 | 0.0059367 | -0.02368 | -0.0059345
44 | 45 | 0.21605 | 0.083097 | 2.1803e-10 | 0 | 0 | 0 | 0 | 0 | 1 | -90 | 90 | 0.0070133 | 0.0017575 | -0.0070132 | -0.0017575
66 | 64 | 0.34169 | 0.13142 | 3.4482e-10 | 0 | 0 | 0 | 0 | 0 | 1 | -90 | 90 | 0.020411 | 0.0051155 | -0.02041 | -0.0051149
45 | 46 | 1.949 | 0.74962 | 1.9669e-09 | 0 | 0 | 0 | 0 | 0 | 1 | -90 | 90 | 0.0038828 | 0.00097299 | -0.0038825 | -0.00097306
64 | 62 | 2.0515 | 0.78904 | 2.0703e-09 | 0 | 0 | 0 | 0 | 0 | 1 | -90 | 90 | 0.015109 | 0.0037863 | -0.015104 | -0.0037845
53 | 55 | 1.8935 | 0.72829 | 1.9109e-09 | 0 | 0 | 0 | 0 | 0 | 1 | -90 | 90 | 0.0014829 | 0.00037147 | -0.0014829 | -0.00037164
53 | 54 | 0.4765 | 0.18327 | 4.8087e-10 | 0 | 0 | 0 | 0 | 0 | 1 | -90 | 90 | 0.016224 | 0.0040664 | -0.016223 | -0.004066
54 | 51 | 1.3619 | 0.52382 | 1.3744e-09 | 0 | 0 | 0 | 0 | 0 | 1 | -90 | 90 | 0.013313 | 0.0033365 | -0.01331 | -0.0033356
49 | 50 | 1.5027 | 0.57796 | 1.5165e-09 | 0 | 0 | 0 | 0 | 0 | 1 | -90 | 90 | -0.0028928 | -0.000725 | 0.0028929 | 0.0007249
50 | 51 | 0.72085 | 0.27725 | 7.2747e-10 | 0 | 0 | 0 | 0 | 0 | 1 | -90 | 90 | -0.0078163 | -0.0019588 | 0.0078168 | 0.0019589
62 | 63 | 2.2523 | 0.86626 | 2.2729e-09 | 0 | 0 | 0 | 0 | 0 | 1 | -90 | 90 | 0.010228 | 0.0025626 | -0.010225 | -0.0025618
63 | 65 | 1.8429 | 0.70882 | 1.8598e-09 | 0 | 0 | 0 | 0 | 0 | 1 | -90 | 90 | 0.0094691 | 0.0023723 | -0.0094673 | -0.0023718
65 | 67 | 0.47149 | 0.18134 | 4.7582e-10 | 0 | 0 | 0 | 0 | 0 | 1 | -90 | 90 | 0.0080843 | 0.0020251 | -0.0080839 | -0.002025
67 | 68 | 3.5073 | 1.349 | 3.5395e-09 | 0 | 0 | 0 | 0 | 0 | 1 | -90 | 90 | 0.0065558 | 0.0016421 | -0.0065542 | -0.0016418
68 | 70 | 2.467 | 0.94885 | 2.4896e-09 | 0 | 0 | 0 | 0 | 0 | 1 | -90 | 90 | 0.0050263 | 0.0012589 | -0.0050257 | -0.0012589
70 | 71 | 0.8892 | 0.342 | 8.9736e-10 | 0 | 0 | 0 | 0 | 0 | 1 | -90 | 90 | 0.0038661 | 0.00096825 | -0.003866 | -0.00096828
71 | 72 | 8.2038 | 3.1553 | 8.2791e-09 | 0 | 0 | 0 | 0 | 0 | 1 | -90 | 90 | 0.003866 | 0.00096828 | -0.0038647 | -0.00096858