## bus_data
BUS_I | BUS_TYPE | Pd | Qd | Gs | Bs | area | Vm | Va | baseKV | zone | Vmax | Vmin
1 | 1 | 0.013391 | 0.0033562 | 0 | 0 | 1 | 0.99193 | -0.056266 | 0.4 | 1 | 1.1 | 0.9
2 | 1 | 0.027497 | 0.0068915 | 0 | 0 | 1 | 0.98889 | -0.077723 | 0.4 | 1 | 1.1 | 0.9
3 | 1 | 0 | 0 | 0 | 0 | 1 | 0.99342 | -0.04578 | 0.4 | 1 | 1.1 | 0.9
4 | 1 | 0.027252 | 0.0068301 | 0 | 0 | 1 | 0.98882 | -0.078198 | 0.4 | 1 | 1.1 | 0.9
5 | 1 | 0.013677 | 0.0034278 | 0 | 0 | 1 | 0.99542 | -0.031792 | 0.4 | 1 | 1.1 | 0.9
6 | 1 | 0 | 0 | 0 | 0 | 1 | 0.99296 | -0.049002 | 0.4 | 1 | 1.1 | 0.9
7 | 3 | 0.041638 | 0.010436 | 0 | 0 | 1 | 1 | 0 | 0.4 | 1 | 1.1 | 0.9
10 | 1 | 0 | 0 | 0 | 0 | 1 | 0.99143 | -0.05977 | 0.4 | 1 | 1.1 | 0.9
11 | 1 | 0 | 0 | 0 | 0 | 1 | 0.99277 | -0.0503 | 0.4 | 1 | 1.1 | 0.9
19 | 1 | 0.006841 | 0.0017145 | 0 | 0 | 1 | 0.98794 | -0.084084 | 0.4 | 1 | 1.1 | 0.9
9 | 1 | 0.034427 | 0.0086283 | 0 | 0 | 1 | 0.98985 | -0.070942 | 0.4 | 1 | 1.1 | 0.9
18 | 1 | 0.0043967 | 0.0011019 | 0 | 0 | 1 | 0.99257 | -0.051751 | 0.4 | 1 | 1.1 | 0.9
17 | 1 | 0 | 0 | 0 | 0 | 1 | 0.97753 | -0.15781 | 0.4 | 1 | 1.1 | 0.9
13 | 1 | 0.0031215 | 0.00078232 | 0 | 0 | 1 | 0.97509 | -0.17534 | 0.4 | 1 | 1.1 | 0.9
12 | 1 | 0.0075869 | 0.0019015 | 0 | 0 | 1 | 0.97538 | -0.17322 | 0.4 | 1 | 1.1 | 0.9
14 | 1 | 0 | 0 | 0 | 0 | 1 | 0.97599 | -0.16887 | 0.4 | 1 | 1.1 | 0.9
16 | 1 | 0.031493 | 0.0078929 | 0 | 0 | 1 | 0.97708 | -0.16106 | 0.4 | 1 | 1.1 | 0.9

## generator_data
GEN_BUS | PG | QG | QMAX | QMIN | VG | MBASE | GEN_STATUS | PMAX | PMIN
7 | 0.21352 | 0.0538 | 10 | -10 | 1 | 100 | 1 | 10 | 0

## branch_data
F_BUS | T_BUS | BR_R | BR_X | BR_B | RATE_A | RATE_B | RATE_C | TAP | SHIFT | BR_STATUS | ANGMIN | ANGMAX | P_in | Q_in | P_out | Q_out
1 | 2 | 5.0073 | 1.9259 | 5.0532e-09 | 0 | 0 | 0 | 0 | 0 | 1 | -90 | 90 | 0.054914 | 0.013784 | -0.054751 | -0.013722
1 | 3 | 1.975 | 0.75961 | 1.9931e-09 | 0 | 0 | 0 | 0 | 0 | 1 | -90 | 90 | -0.068306 | -0.017141 | 0.068405 | 0.017179
2 | 4 | 0.22222 | 0.085469 | 2.2426e-10 | 0 | 0 | 0 | 0 | 0 | 1 | -90 | 90 | 0.027254 | 0.0068307 | -0.027252 | -0.0068301
3 | 5 | 1.1545 | 0.44404 | 2.3302e-09 | 0 | 0 | 0 | 0 | 0 | 1 | -90 | 90 | -0.15714 | -0.039525 | 0.15744 | 0.039643
3 | 6 | 0.47086 | 0.1811 | 4.7518e-10 | 0 | 0 | 0 | 0 | 0 | 1 | -90 | 90 | 0.08873 | 0.022347 | -0.08869 | -0.022331
5 | 7 | 2.4285 | 0.93402 | 4.9015e-09 | 0 | 0 | 0 | 0 | 0 | 1 | -90 | 90 | -0.17112 | -0.043071 | 0.17188 | 0.043364
6 | 10 | 4.0102 | 1.5424 | 4.047e-09 | 0 | 0 | 0 | 0 | 0 | 1 | -90 | 90 | 0.034532 | 0.0086678 | -0.034481 | -0.0086484
6 | 11 | 3.7845 | 1.4556 | 3.8192e-09 | 0 | 0 | 0 | 0 | 0 | 1 | -90 | 90 | 0.0043983 | 0.0011018 | -0.0043975 | -0.0011018
6 | 19 | 9.1339 | 3.513 | 9.2177e-09 | 0 | 0 | 0 | 0 | 0 | 1 | -90 | 90 | 0.049759 | 0.012562 | -0.049516 | -0.012469
10 | 9 | 4.148 | 1.5954 | 4.1861e-09 | 0 | 0 | 0 | 0 | 0 | 1 | -90 | 90 | 0.034481 | 0.0086484 | -0.034427 | -0.0086283
11 | 18 | 4.2363 | 1.6293 | 4.2752e-09 | 0 | 0 | 0 | 0 | 0 | 1 | -90 | 90 | 0.0043975 | 0.0011018 | -0.0043967 | -0.0011019
19 | 17 | 21.9636 | 8.4475 | 2.2165e-08 | 0 | 0 | 0 | 0 | 0 | 1 | -90 | 90 | 0.042675 | 0.010754 | -0.042239 | -0.010589
17 | 16 | 0.95655 | 0.36791 | 9.6533e-10 | 0 | 0 | 0 | 0 | 0 | 1 | -90 | 90 | 0.042239 | 0.010589 | -0.04222 | -0.010582
13 | 12 | 8.3943 | 3.2286 | 8.4713e-09 | 0 | 0 | 0 | 0 | 0 | 1 | -90 | 90 | -0.0031215 | -0.00078232 | 0.0031224 | 0.00078187
12 | 14 | 5.0425 | 1.9394 | 5.0887e-09 | 0 | 0 | 0 | 0 | 0 | 1 | -90 | 90 | -0.010709 | -0.0026833 | 0.010716 | 0.0026853
14 | 16 | 9.049 | 3.4804 | 9.1321e-09 | 0 | 0 | 0 | 0 | 0 | 1 | -90 | 90 | -0.010716 | -0.0026853 | 0.010727 | 0.0026889