## bus_data
BUS_I | BUS_TYPE | Pd | Qd | Gs | Bs | area | Vm | Va | baseKV | zone | Vmax | Vmin
1 | 1 | 0.0043332 | 0.001086 | 0 | 0 | 1 | 0.99695 | -0.021336 | 0.4 | 1 | 1.1 | 0.9
2 | 1 | 0.0047462 | 0.0011895 | 0 | 0 | 1 | 0.99713 | -0.020103 | 0.4 | 1 | 1.1 | 0.9
3 | 1 | 0.0032779 | 0.00082153 | 0 | 0 | 1 | 0.99695 | -0.021346 | 0.4 | 1 | 1.1 | 0.9
4 | 1 | 0.0047234 | 0.0011838 | 0 | 0 | 1 | 0.99737 | -0.018429 | 0.4 | 1 | 1.1 | 0.9
5 | 1 | 0.0077311 | 0.0019376 | 0 | 0 | 1 | 0.99742 | -0.018051 | 0.4 | 1 | 1.1 | 0.9
6 | 1 | 0 | 0 | 0 | 0 | 1 | 0.99782 | -0.015237 | 0.4 | 1 | 1.1 | 0.9
7 | 1 | 0 | 0 | 0 | 0 | 1 | 0.99829 | -0.011969 | 0.4 | 1 | 1.1 | 0.9
8 | 1 | 0.0057377 | 0.001438 | 0 | 0 | 1 | 0.99772 | -0.015966 | 0.4 | 1 | 1.1 | 0.9
14 | 1 | 0.0026668 | 0.00066836 | 0 | 0 | 1 | 0.99825 | -0.012219 | 0.4 | 1 | 1.1 | 0.9
10 | 1 | 0.0043556 | 0.0010916 | 0 | 0 | 1 | 0.99881 | -0.0082938 | 0.4 | 1 | 1.1 | 0.9
9 | 1 | 0.0043345 | 0.0010863 | 0 | 0 | 1 | 0.99883 | -0.0082047 | 0.4 | 1 | 1.1 | 0.9
11 | 3 | 0 | 0 | 0 | 0 | 1 | 1 | 0 | 0.4 | 1 | 1.1 | 0.9
12 | 1 | 0 | 0 | 0 | 0 | 1 | 0.99946 | -0.003802 | 0.4 | 1 | 1.1 | 0.9
13 | 1 | 0.0045255 | 0.0011342 | 0 | 0 | 1 | 0.99981 | -0.0013643 | 0.4 | 1 | 1.1 | 0.9
15 | 1 | 0.0018093 | 0.00045345 | 0 | 0 | 1 | 0.99861 | -0.0096813 | 0.4 | 1 | 1.1 | 0.9
16 | 1 | 0.0051474 | 0.0012901 | 0 | 0 | 1 | 0.99905 | -0.0066319 | 0.4 | 1 | 1.1 | 0.9
17 | 1 | 0.0029247 | 0.00073301 | 0 | 0 | 1 | 0.99975 | -0.0017214 | 0.4 | 1 | 1.1 | 0.9
44 | 1 | 0.0023112 | 0.00057923 | 0 | 0 | 1 | 0.99758 | -0.01691 | 0.4 | 1 | 1.1 | 0.9
51 | 1 | 0.0025641 | 0.00064262 | 0 | 0 | 1 | 0.99884 | -0.0081146 | 0.4 | 1 | 1.1 | 0.9
52 | 1 | 0.002211 | 0.00055413 | 0 | 0 | 1 | 0.99965 | -0.0024514 | 0.4 | 1 | 1.1 | 0.9
39 | 1 | 0.010189 | 0.0025537 | 0 | 0 | 1 | 0.9974 | -0.018212 | 0.4 | 1 | 1.1 | 0.9
37 | 1 | 0 | 0 | 0 | 0 | 1 | 0.99762 | -0.01664 | 0.4 | 1 | 1.1 | 0.9
45 | 1 | 0.0019321 | 0.00048424 | 0 | 0 | 1 | 0.99694 | -0.021416 | 0.4 | 1 | 1.1 | 0.9
40 | 1 | 0.0017819 | 0.00044659 | 0 | 0 | 1 | 0.99833 | -0.011703 | 0.4 | 1 | 1.1 | 0.9
18 | 1 | 0.0047267 | 0.0011846 | 0 | 0 | 1 | 0.99461 | -0.037785 | 0.4 | 1 | 1.1 | 0.9
19 | 1 | 0.0019196 | 0.00048109 | 0 | 0 | 1 | 0.9945 | -0.038565 | 0.4 | 1 | 1.1 | 0.9
20 | 1 | 0.0018173 | 0.00045545 | 0 | 0 | 1 | 0.99474 | -0.036835 | 0.4 | 1 | 1.1 | 0.9
21 | 1 | 0.0018595 | 0.00046604 | 0 | 0 | 1 | 0.99444 | -0.038997 | 0.4 | 1 | 1.1 | 0.9
22 | 1 | 0.0015349 | 0.00038469 | 0 | 0 | 1 | 0.99487 | -0.035969 | 0.4 | 1 | 1.1 | 0.9
23 | 1 | 0.0017629 | 0.00044181 | 0 | 0 | 1 | 0.99429 | -0.04006 | 0.4 | 1 | 1.1 | 0.9
24 | 1 | 0 | 0 | 0 | 0 | 1 | 0.99511 | -0.034241 | 0.4 | 1 | 1.1 | 0.9
25 | 1 | 0.0016418 | 0.00041147 | 0 | 0 | 1 | 0.99428 | -0.040118 | 0.4 | 1 | 1.1 | 0.9
42 | 1 | 0.002674 | 0.00067017 | 0 | 0 | 1 | 0.99555 | -0.031141 | 0.4 | 1 | 1.1 | 0.9
33 | 1 | 0.0016927 | 0.00042422 | 0 | 0 | 1 | 0.99493 | -0.035541 | 0.4 | 1 | 1.1 | 0.9
26 | 1 | 0.0022517 | 0.00056432 | 0 | 0 | 1 | 0.99419 | -0.040748 | 0.4 | 1 | 1.1 | 0.9
55 | 1 | 0.0024611 | 0.00061682 | 0 | 0 | 1 | 0.99404 | -0.041796 | 0.4 | 1 | 1.1 | 0.9
43 | 1 | 0.0023987 | 0.00060116 | 0 | 0 | 1 | 0.99612 | -0.027144 | 0.4 | 1 | 1.1 | 0.9
31 | 1 | 0.0013797 | 0.00034579 | 0 | 0 | 1 | 0.9949 | -0.035745 | 0.4 | 1 | 1.1 | 0.9
28 | 1 | 0.0018119 | 0.00045411 | 0 | 0 | 1 | 0.99481 | -0.036399 | 0.4 | 1 | 1.1 | 0.9
29 | 1 | 0.0014708 | 0.00036861 | 0 | 0 | 1 | 0.99488 | -0.035904 | 0.4 | 1 | 1.1 | 0.9
30 | 1 | 0.0012408 | 0.00031097 | 0 | 0 | 1 | 0.99479 | -0.036538 | 0.4 | 1 | 1.1 | 0.9
54 | 1 | 0.0049129 | 0.0012313 | 0 | 0 | 1 | 0.99442 | -0.039125 | 0.4 | 1 | 1.1 | 0.9
34 | 1 | 0 | 0 | 0 | 0 | 1 | 0.99727 | -0.0191 | 0.4 | 1 | 1.1 | 0.9
41 | 1 | 0.0057275 | 0.0014355 | 0 | 0 | 1 | 0.99698 | -0.021133 | 0.4 | 1 | 1.1 | 0.9
35 | 1 | 0.0063945 | 0.0016026 | 0 | 0 | 1 | 0.99794 | -0.014413 | 0.4 | 1 | 1.1 | 0.9
36 | 1 | 0.0024967 | 0.00062574 | 0 | 0 | 1 | 0.99809 | -0.013388 | 0.4 | 1 | 1.1 | 0.9
38 | 1 | 0.0039663 | 0.00099406 | 0 | 0 | 1 | 0.9981 | -0.01327 | 0.4 | 1 | 1.1 | 0.9
48 | 1 | 0.0022453 | 0.00056272 | 0 | 0 | 1 | 0.99614 | -0.027051 | 0.4 | 1 | 1.1 | 0.9
47 | 1 | 0.0027472 | 0.00068852 | 0 | 0 | 1 | 0.99675 | -0.022759 | 0.4 | 1 | 1.1 | 0.9
46 | 1 | 0.0057261 | 0.0014351 | 0 | 0 | 1 | 0.99678 | -0.02254 | 0.4 | 1 | 1.1 | 0.9

## generator_data
GEN_BUS | PG | QG | QMAX | QMIN | VG | MBASE | GEN_STATUS | PMAX | PMIN
11 | 0.14458 | 0.036283 | 10 | -10 | 1 | 100 | 1 | 10 | 0

## branch_data
F_BUS | T_BUS | BR_R | BR_X | BR_B | RATE_A | RATE_B | RATE_C | TAP | SHIFT | BR_STATUS | ANGMIN | ANGMAX | P_in | Q_in | P_out | Q_out
1 | 2 | 2.0976 | 0.80677 | 2.1169e-09 | 0 | 0 | 0 | 0 | 0 | 1 | -90 | 90 | -0.0076111 | -0.0019075 | 0.0076124 | 0.0019078
1 | 3 | 0.040422 | 0.015547 | 4.0793e-11 | 0 | 0 | 0 | 0 | 0 | 1 | -90 | 90 | 0.0032779 | 0.00082153 | -0.0032779 | -0.00082153
2 | 4 | 1.7541 | 0.67466 | 1.7702e-09 | 0 | 0 | 0 | 0 | 0 | 1 | -90 | 90 | -0.012359 | -0.0030973 | 0.012361 | 0.0030982
4 | 5 | 0.28642 | 0.11016 | 2.8905e-10 | 0 | 0 | 0 | 0 | 0 | 1 | -90 | 90 | -0.017085 | -0.004282 | 0.017086 | 0.0042824
5 | 6 | 1.4702 | 0.56545 | 1.4837e-09 | 0 | 0 | 0 | 0 | 0 | 1 | -90 | 90 | -0.024817 | -0.0062199 | 0.024826 | 0.0062235
6 | 7 | 1.3876 | 0.5337 | 1.4004e-09 | 0 | 0 | 0 | 0 | 0 | 1 | -90 | 90 | -0.030565 | -0.0076616 | 0.030579 | 0.0076668
6 | 8 | 1.6483 | 0.63397 | 1.6635e-09 | 0 | 0 | 0 | 0 | 0 | 1 | -90 | 90 | 0.0057383 | 0.0014381 | -0.0057377 | -0.001438
7 | 14 | 1.2155 | 0.4675 | 1.2267e-09 | 0 | 0 | 0 | 0 | 0 | 1 | -90 | 90 | 0.0026669 | 0.00066827 | -0.0026668 | -0.00066836
7 | 10 | 1.4368 | 0.55263 | 1.45e-09 | 0 | 0 | 0 | 0 | 0 | 1 | -90 | 90 | -0.033246 | -0.008335 | 0.033262 | 0.0083414
10 | 9 | 0.030797 | 0.011845 | 3.108e-11 | 0 | 0 | 0 | 0 | 0 | 1 | -90 | 90 | -0.037618 | -0.009433 | 0.037619 | 0.0094332
9 | 11 | 2.5467 | 0.97949 | 2.5701e-09 | 0 | 0 | 0 | 0 | 0 | 1 | -90 | 90 | -0.041953 | -0.01052 | 0.042001 | 0.010538
11 | 12 | 0.5343 | 0.2055 | 5.392e-10 | 0 | 0 | 0 | 0 | 0 | 1 | -90 | 90 | 0.092916 | 0.023324 | -0.092867 | -0.023305
11 | 13 | 1.8382 | 0.70699 | 1.855e-09 | 0 | 0 | 0 | 0 | 0 | 1 | -90 | 90 | 0.0096635 | 0.0024215 | -0.0096617 | -0.002421
12 | 15 | 1.4062 | 0.54085 | 1.4191e-09 | 0 | 0 | 0 | 0 | 0 | 1 | -90 | 90 | 0.054542 | 0.013694 | -0.054497 | -0.013677
12 | 16 | 0.96149 | 0.3698 | 9.7031e-10 | 0 | 0 | 0 | 0 | 0 | 1 | -90 | 90 | 0.038325 | 0.0096111 | -0.03831 | -0.0096054
13 | 17 | 0.90476 | 0.34799 | 9.1306e-10 | 0 | 0 | 0 | 0 | 0 | 1 | -90 | 90 | 0.0051362 | 0.0012868 | -0.005136 | -0.0012868
15 | 44 | 1.7851 | 0.68657 | 1.8015e-09 | 0 | 0 | 0 | 0 | 0 | 1 | -90 | 90 | 0.052688 | 0.013224 | -0.052635 | -0.013204
16 | 51 | 0.58165 | 0.22371 | 5.8698e-10 | 0 | 0 | 0 | 0 | 0 | 1 | -90 | 90 | 0.033163 | 0.0083154 | -0.033156 | -0.0083128
17 | 52 | 4.2946 | 1.6518 | 4.334e-09 | 0 | 0 | 0 | 0 | 0 | 1 | -90 | 90 | 0.0022112 | 0.00055378 | -0.002211 | -0.00055413
44 | 45 | 1.1622 | 0.44699 | 1.1728e-09 | 0 | 0 | 0 | 0 | 0 | 1 | -90 | 90 | 0.050324 | 0.012625 | -0.050292 | -0.012613
51 | 40 | 1.5248 | 0.58648 | 1.5388e-09 | 0 | 0 | 0 | 0 | 0 | 1 | -90 | 90 | 0.030592 | 0.0076702 | -0.030577 | -0.0076645
39 | 37 | 1.9995 | 0.76903 | 2.0178e-09 | 0 | 0 | 0 | 0 | 0 | 1 | -90 | 90 | -0.010189 | -0.0025537 | 0.010192 | 0.0025544
37 | 35 | 1.8132 | 0.6974 | 1.8299e-09 | 0 | 0 | 0 | 0 | 0 | 1 | -90 | 90 | -0.015923 | -0.0039902 | 0.015928 | 0.0039919
37 | 34 | 5.5604 | 2.1386 | 5.6114e-09 | 0 | 0 | 0 | 0 | 0 | 1 | -90 | 90 | 0.0057311 | 0.0014358 | -0.0057291 | -0.0014356
45 | 46 | 0.30106 | 0.11579 | 3.0382e-10 | 0 | 0 | 0 | 0 | 0 | 1 | -90 | 90 | 0.04836 | 0.012128 | -0.048353 | -0.012125
40 | 38 | 0.70643 | 0.2717 | 7.1291e-10 | 0 | 0 | 0 | 0 | 0 | 1 | -90 | 90 | 0.028795 | 0.0072179 | -0.028789 | -0.0072156
18 | 19 | 0.84412 | 0.32466 | 8.5187e-10 | 0 | 0 | 0 | 0 | 0 | 1 | -90 | 90 | 0.0119 | 0.0029815 | -0.011899 | -0.0029811
18 | 20 | 0.73597 | 0.28306 | 7.4272e-10 | 0 | 0 | 0 | 0 | 0 | 1 | -90 | 90 | -0.016627 | -0.0041661 | 0.016629 | 0.0041669
19 | 21 | 0.55725 | 0.21433 | 5.6237e-10 | 0 | 0 | 0 | 0 | 0 | 1 | -90 | 90 | 0.0099796 | 0.0025 | -0.009979 | -0.0024998
20 | 22 | 0.60488 | 0.23265 | 6.1043e-10 | 0 | 0 | 0 | 0 | 0 | 1 | -90 | 90 | -0.018447 | -0.0046223 | 0.018449 | 0.0046231
21 | 23 | 1.6839 | 0.64767 | 1.6994e-09 | 0 | 0 | 0 | 0 | 0 | 1 | -90 | 90 | 0.0081195 | 0.0020338 | -0.0081183 | -0.0020335
22 | 24 | 1.1145 | 0.42867 | 1.1248e-09 | 0 | 0 | 0 | 0 | 0 | 1 | -90 | 90 | -0.019984 | -0.0050078 | 0.019988 | 0.0050095
23 | 25 | 0.11882 | 0.045702 | 1.1991e-10 | 0 | 0 | 0 | 0 | 0 | 1 | -90 | 90 | 0.0063554 | 0.0015917 | -0.0063554 | -0.0015917
24 | 42 | 1.2309 | 0.4734 | 1.2421e-09 | 0 | 0 | 0 | 0 | 0 | 1 | -90 | 90 | -0.032502 | -0.0081456 | 0.032516 | 0.0081508
24 | 33 | 1.3396 | 0.51524 | 1.3519e-09 | 0 | 0 | 0 | 0 | 0 | 1 | -90 | 90 | 0.012514 | 0.003136 | -0.012512 | -0.0031353
25 | 26 | 3.5995 | 1.3844 | 3.6325e-09 | 0 | 0 | 0 | 0 | 0 | 1 | -90 | 90 | 0.0022519 | 0.00056404 | -0.0022517 | -0.00056432
25 | 55 | 8.7635 | 3.3706 | 8.8439e-09 | 0 | 0 | 0 | 0 | 0 | 1 | -90 | 90 | 0.0024617 | 0.00061617 | -0.0024611 | -0.00061682
42 | 43 | 1.4674 | 0.56438 | 1.4808e-09 | 0 | 0 | 0 | 0 | 0 | 1 | -90 | 90 | -0.03519 | -0.008821 | 0.03521 | 0.0088283
33 | 31 | 0.24236 | 0.093216 | 2.4459e-10 | 0 | 0 | 0 | 0 | 0 | 1 | -90 | 90 | 0.010819 | 0.0027111 | -0.010819 | -0.002711
43 | 48 | 0.03222 | 0.012392 | 3.2516e-11 | 0 | 0 | 0 | 0 | 0 | 1 | -90 | 90 | -0.037609 | -0.0094295 | 0.037609 | 0.0094297
31 | 29 | 0.21678 | 0.083376 | 2.1877e-10 | 0 | 0 | 0 | 0 | 0 | 1 | -90 | 90 | 0.009439 | 0.0023652 | -0.0094388 | -0.0023651
28 | 29 | 0.80138 | 0.30822 | 8.0873e-10 | 0 | 0 | 0 | 0 | 0 | 1 | -90 | 90 | -0.0079675 | -0.0019964 | 0.0079681 | 0.0019965
28 | 30 | 0.29029 | 0.11165 | 2.9296e-10 | 0 | 0 | 0 | 0 | 0 | 1 | -90 | 90 | 0.0061556 | 0.0015423 | -0.0061555 | -0.0015423
30 | 54 | 6.7814 | 2.6082 | 6.8436e-09 | 0 | 0 | 0 | 0 | 0 | 1 | -90 | 90 | 0.0049147 | 0.0012313 | -0.0049129 | -0.0012313
34 | 41 | 4.597 | 1.7681 | 4.6392e-09 | 0 | 0 | 0 | 0 | 0 | 1 | -90 | 90 | 0.0057291 | 0.0014356 | -0.0057275 | -0.0014355
35 | 36 | 0.59565 | 0.2291 | 6.0112e-10 | 0 | 0 | 0 | 0 | 0 | 1 | -90 | 90 | -0.022322 | -0.0055945 | 0.022325 | 0.0055956
36 | 38 | 0.061661 | 0.023716 | 6.2227e-11 | 0 | 0 | 0 | 0 | 0 | 1 | -90 | 90 | -0.024822 | -0.0062214 | 0.024822 | 0.0062215
48 | 47 | 1.3936 | 0.536 | 1.4064e-09 | 0 | 0 | 0 | 0 | 0 | 1 | -90 | 90 | -0.039854 | -0.0099924 | 0.039878 | 0.010001
47 | 46 | 0.066855 | 0.025714 | 6.7469e-11 | 0 | 0 | 0 | 0 | 0 | 1 | -90 | 90 | -0.042625 | -0.01069 | 0.042627 | 0.01069