## bus_data
BUS_I | BUS_TYPE | Pd | Qd | Gs | Bs | area | Vm | Va | baseKV | zone | Vmax | Vmin
1 | 1 | 0.041795 | 0.010475 | 0 | 0 | 1 | 0.99103 | -0.062875 | 0.4 | 1 | 1.1 | 0.9
2 | 1 | 0.001632 | 0.00040902 | 0 | 0 | 1 | 0.99074 | -0.06494 | 0.4 | 1 | 1.1 | 0.9
3 | 1 | 0 | 0 | 0 | 0 | 1 | 0.99318 | -0.047693 | 0.4 | 1 | 1.1 | 0.9
4 | 1 | 0.0045523 | 0.0011409 | 0 | 0 | 1 | 0.99067 | -0.065437 | 0.4 | 1 | 1.1 | 0.9
8 | 1 | 0 | 0 | 0 | 0 | 1 | 0.9962 | -0.026507 | 0.4 | 1 | 1.1 | 0.9
5 | 3 | 0.053285 | 0.013355 | 0 | 0 | 1 | 1 | 0 | 0.4 | 1 | 1.1 | 0.9
6 | 1 | 0.078679 | 0.019719 | 0 | 0 | 1 | 0.99851 | -0.010435 | 0.4 | 1 | 1.1 | 0.9
7 | 1 | 0.031731 | 0.0079525 | 0 | 0 | 1 | 0.99767 | -0.016259 | 0.4 | 1 | 1.1 | 0.9

## generator_data
GEN_BUS | PG | QG | QMAX | QMIN | VG | MBASE | GEN_STATUS | PMAX | PMIN
5 | 0.21228 | 0.053282 | 10 | -10 | 1 | 100 | 1 | 10 | 0

## branch_data
F_BUS | T_BUS | BR_R | BR_X | BR_B | RATE_A | RATE_B | RATE_C | TAP | SHIFT | BR_STATUS | ANGMIN | ANGMAX | P_in | Q_in | P_out | Q_out
1 | 2 | 4.2667 | 1.641 | 4.3059e-09 | 0 | 0 | 0 | 0 | 0 | 1 | -90 | 90 | 0.0061863 | 0.0015502 | -0.0061846 | -0.0015499
1 | 3 | 4.0565 | 1.5602 | 4.0937e-09 | 0 | 0 | 0 | 0 | 0 | 1 | -90 | 90 | -0.047981 | -0.012025 | 0.048082 | 0.012063
2 | 4 | 1.3977 | 0.53758 | 1.4105e-09 | 0 | 0 | 0 | 0 | 0 | 1 | -90 | 90 | 0.0045526 | 0.0011409 | -0.0045523 | -0.0011409
3 | 8 | 5.6898 | 2.1884 | 5.742e-09 | 0 | 0 | 0 | 0 | 0 | 1 | -90 | 90 | -0.048082 | -0.012063 | 0.048224 | 0.012117
8 | 7 | 2.7643 | 1.0632 | 2.7896e-09 | 0 | 0 | 0 | 0 | 0 | 1 | -90 | 90 | -0.048224 | -0.012117 | 0.048293 | 0.012144
5 | 6 | 1.725 | 0.66348 | 1.7409e-09 | 0 | 0 | 0 | 0 | 0 | 1 | -90 | 90 | 0.078792 | 0.019762 | -0.078679 | -0.019719
5 | 7 | 2.6503 | 1.0194 | 2.6746e-09 | 0 | 0 | 0 | 0 | 0 | 1 | -90 | 90 | 0.080205 | 0.020166 | -0.080024 | -0.020096