## bus_data
BUS_I | BUS_TYPE | Pd | Qd | Gs | Bs | area | Vm | Va | baseKV | zone | Vmax | Vmin
1 | 1 | 0.0048493 | 0.0012154 | 0 | 0 | 1 | 0.98009 | -0.13936 | 0.4 | 1 | 1.1 | 0.9
2 | 1 | 0.002734 | 0.00068521 | 0 | 0 | 1 | 0.9797 | -0.14216 | 0.4 | 1 | 1.1 | 0.9
3 | 1 | 0 | 0 | 0 | 0 | 1 | 0.98064 | -0.13543 | 0.4 | 1 | 1.1 | 0.9
4 | 1 | 0.0035708 | 0.00089493 | 0 | 0 | 1 | 0.97954 | -0.14336 | 0.4 | 1 | 1.1 | 0.9
5 | 1 | 0.0041503 | 0.0010402 | 0 | 0 | 1 | 0.98234 | -0.12336 | 0.4 | 1 | 1.1 | 0.9
6 | 1 | 0.0034506 | 0.00086481 | 0 | 0 | 1 | 0.9805 | -0.13644 | 0.4 | 1 | 1.1 | 0.9
36 | 1 | 0.002758 | 0.00069123 | 0 | 0 | 1 | 0.97951 | -0.14351 | 0.4 | 1 | 1.1 | 0.9
23 | 1 | 0.0042297 | 0.0010601 | 0 | 0 | 1 | 0.98327 | -0.11669 | 0.4 | 1 | 1.1 | 0.9
38 | 1 | 0 | 0 | 0 | 0 | 1 | 0.98047 | -0.13667 | 0.4 | 1 | 1.1 | 0.9
24 | 1 | 0.0021635 | 0.00054223 | 0 | 0 | 1 | 0.98393 | -0.11204 | 0.4 | 1 | 1.1 | 0.9
16 | 1 | 0 | 0 | 0 | 0 | 1 | 0.98028 | -0.13804 | 0.4 | 1 | 1.1 | 0.9
7 | 1 | 0.0054306 | 0.001361 | 0 | 0 | 1 | 0.97943 | -0.14393 | 0.4 | 1 | 1.1 | 0.9
8 | 1 | 0.0016115 | 0.00040388 | 0 | 0 | 1 | 0.9786 | -0.14987 | 0.4 | 1 | 1.1 | 0.9
9 | 1 | 0 | 0 | 0 | 0 | 1 | 0.98103 | -0.13258 | 0.4 | 1 | 1.1 | 0.9
10 | 1 | 0.0051486 | 0.0012904 | 0 | 0 | 1 | 0.97843 | -0.15109 | 0.4 | 1 | 1.1 | 0.9
11 | 1 | 0.0098817 | 0.0024766 | 0 | 0 | 1 | 0.98187 | -0.12662 | 0.4 | 1 | 1.1 | 0.9
35 | 1 | 0 | 0 | 0 | 0 | 1 | 0.97822 | -0.15262 | 0.4 | 1 | 1.1 | 0.9
28 | 1 | 0.0057935 | 0.001452 | 0 | 0 | 1 | 0.98196 | -0.12599 | 0.4 | 1 | 1.1 | 0.9
13 | 1 | 0 | 0 | 0 | 0 | 1 | 0.9801 | -0.13933 | 0.4 | 1 | 1.1 | 0.9
17 | 1 | 0.0012275 | 0.00030765 | 0 | 0 | 1 | 0.98002 | -0.13992 | 0.4 | 1 | 1.1 | 0.9
14 | 1 | 0.0010257 | 0.00025706 | 0 | 0 | 1 | 0.98013 | -0.13914 | 0.4 | 1 | 1.1 | 0.9
42 | 1 | 0 | 0 | 0 | 0 | 1 | 0.97734 | -0.15889 | 0.4 | 1 | 1.1 | 0.9
33 | 1 | 0.0035311 | 0.00088499 | 0 | 0 | 1 | 0.97802 | -0.15404 | 0.4 | 1 | 1.1 | 0.9
26 | 1 | 0.030121 | 0.007549 | 0 | 0 | 1 | 0.98246 | -0.12245 | 0.4 | 1 | 1.1 | 0.9
47 | 1 | 0.024721 | 0.0061956 | 0 | 0 | 1 | 0.97502 | -0.17549 | 0.4 | 1 | 1.1 | 0.9
15 | 1 | 0.0007236 | 0.00018135 | 0 | 0 | 1 | 0.98013 | -0.13911 | 0.4 | 1 | 1.1 | 0.9
18 | 1 | 0.0029759 | 0.00074582 | 0 | 0 | 1 | 0.99832 | -0.011529 | 0.4 | 1 | 1.1 | 0.9
19 | 1 | 0.0024997 | 0.00062648 | 0 | 0 | 1 | 0.99895 | -0.0072012 | 0.4 | 1 | 1.1 | 0.9
20 | 1 | 0.0014958 | 0.0003749 | 0 | 0 | 1 | 0.99694 | -0.021053 | 0.4 | 1 | 1.1 | 0.9
21 | 3 | 0.0068838 | 0.0017252 | 0 | 0 | 1 | 1 | 0 | 0.4 | 1 | 1.1 | 0.9
22 | 1 | 0.0020364 | 0.00051037 | 0 | 0 | 1 | 0.99536 | -0.031998 | 0.4 | 1 | 1.1 | 0.9
43 | 1 | 0 | 0 | 0 | 0 | 1 | 0.99235 | -0.052908 | 0.4 | 1 | 1.1 | 0.9
56 | 1 | 0.0021169 | 0.00053055 | 0 | 0 | 1 | 0.98955 | -0.072417 | 0.4 | 1 | 1.1 | 0.9
29 | 1 | 0 | 0 | 0 | 0 | 1 | 0.98471 | -0.10647 | 0.4 | 1 | 1.1 | 0.9
30 | 1 | 0.0053739 | 0.0013468 | 0 | 0 | 1 | 0.98492 | -0.10498 | 0.4 | 1 | 1.1 | 0.9
27 | 1 | 0.0018377 | 0.00046057 | 0 | 0 | 1 | 0.98322 | -0.11703 | 0.4 | 1 | 1.1 | 0.9
25 | 1 | 0.0047962 | 0.0012021 | 0 | 0 | 1 | 0.983 | -0.11858 | 0.4 | 1 | 1.1 | 0.9
31 | 1 | 0.0039737 | 0.0009959 | 0 | 0 | 1 | 0.97729 | -0.15924 | 0.4 | 1 | 1.1 | 0.9
32 | 1 | 0.0064372 | 0.0016133 | 0 | 0 | 1 | 0.97677 | -0.16299 | 0.4 | 1 | 1.1 | 0.9
34 | 1 | 0.0017312 | 0.00043388 | 0 | 0 | 1 | 0.97673 | -0.16329 | 0.4 | 1 | 1.1 | 0.9
39 | 1 | 0 | 0 | 0 | 0 | 1 | 0.97609 | -0.16786 | 0.4 | 1 | 1.1 | 0.9
40 | 1 | 0 | 0 | 0 | 0 | 1 | 0.97586 | -0.16952 | 0.4 | 1 | 1.1 | 0.9
41 | 1 | 0.01162 | 0.0029122 | 0 | 0 | 1 | 0.97563 | -0.17112 | 0.4 | 1 | 1.1 | 0.9
44 | 1 | 0.0043908 | 0.0011004 | 0 | 0 | 1 | 0.97704 | -0.16104 | 0.4 | 1 | 1.1 | 0.9
37 | 1 | 0 | 0 | 0 | 0 | 1 | 0.97372 | -0.18487 | 0.4 | 1 | 1.1 | 0.9
48 | 1 | 0 | 0 | 0 | 0 | 1 | 0.97332 | -0.18777 | 0.4 | 1 | 1.1 | 0.9
49 | 1 | 0 | 0 | 0 | 0 | 1 | 0.97427 | -0.18093 | 0.4 | 1 | 1.1 | 0.9
55 | 1 | 0.0034266 | 0.00085879 | 0 | 0 | 1 | 0.97324 | -0.18833 | 0.4 | 1 | 1.1 | 0.9
54 | 1 | 0.0030224 | 0.00075749 | 0 | 0 | 1 | 0.97298 | -0.19027 | 0.4 | 1 | 1.1 | 0.9
53 | 1 | 0 | 0 | 0 | 0 | 1 | 0.97406 | -0.18244 | 0.4 | 1 | 1.1 | 0.9
50 | 1 | 0 | 0 | 0 | 0 | 1 | 0.97399 | -0.18292 | 0.4 | 1 | 1.1 | 0.9
57 | 1 | 0.0016085 | 0.00040313 | 0 | 0 | 1 | 0.97456 | -0.17887 | 0.4 | 1 | 1.1 | 0.9
60 | 1 | 0 | 0 | 0 | 0 | 1 | 0.97386 | -0.1839 | 0.4 | 1 | 1.1 | 0.9
51 | 1 | 0 | 0 | 0 | 0 | 1 | 0.97286 | -0.19106 | 0.4 | 1 | 1.1 | 0.9
52 | 1 | 0.010924 | 0.0027379 | 0 | 0 | 1 | 0.97216 | -0.19611 | 0.4 | 1 | 1.1 | 0.9
64 | 1 | 0 | 0 | 0 | 0 | 1 | 0.97207 | -0.19678 | 0.4 | 1 | 1.1 | 0.9
65 | 1 | 0.0023433 | 0.00058728 | 0 | 0 | 1 | 0.97373 | -0.18486 | 0.4 | 1 | 1.1 | 0.9
59 | 1 | 0.0016544 | 0.00041462 | 0 | 0 | 1 | 0.97373 | -0.18484 | 0.4 | 1 | 1.1 | 0.9
58 | 1 | 0.0032768 | 0.00082125 | 0 | 0 | 1 | 0.97364 | -0.1855 | 0.4 | 1 | 1.1 | 0.9
61 | 1 | 0.0011593 | 0.00029054 | 0 | 0 | 1 | 0.9719 | -0.19802 | 0.4 | 1 | 1.1 | 0.9
62 | 1 | 0.001781 | 0.00044635 | 0 | 0 | 1 | 0.97193 | -0.19786 | 0.4 | 1 | 1.1 | 0.9

## generator_data
GEN_BUS | PG | QG | QMAX | QMIN | VG | MBASE | GEN_STATUS | PMAX | PMIN
21 | 0.20849 | 0.052765 | 10 | -10 | 1 | 100 | 1 | 10 | 0

## branch_data
F_BUS | T_BUS | BR_R | BR_X | BR_B | RATE_A | RATE_B | RATE_C | TAP | SHIFT | BR_STATUS | ANGMIN | ANGMAX | P_in | Q_in | P_out | Q_out
1 | 2 | 3.8524 | 1.4817 | 3.8877e-09 | 0 | 0 | 0 | 0 | 0 | 1 | -90 | 90 | 0.0090674 | 0.0022725 | -0.0090639 | -0.0022715
1 | 3 | 3.5361 | 1.36 | 3.5685e-09 | 0 | 0 | 0 | 0 | 0 | 1 | -90 | 90 | -0.013917 | -0.0034878 | 0.013924 | 0.0034904
2 | 4 | 2.3707 | 0.91181 | 2.3925e-09 | 0 | 0 | 0 | 0 | 0 | 1 | -90 | 90 | 0.0063299 | 0.0015863 | -0.0063288 | -0.0015861
3 | 5 | 7.4382 | 2.8608 | 7.5064e-09 | 0 | 0 | 0 | 0 | 0 | 1 | -90 | 90 | -0.020354 | -0.0051 | 0.020388 | 0.0051124
3 | 6 | 1.9644 | 0.75553 | 1.9824e-09 | 0 | 0 | 0 | 0 | 0 | 1 | -90 | 90 | 0.0064295 | 0.0016096 | -0.0064286 | -0.0016095
4 | 36 | 0.67821 | 0.26085 | 6.8443e-10 | 0 | 0 | 0 | 0 | 0 | 1 | -90 | 90 | 0.0027581 | 0.00069119 | -0.002758 | -0.00069123
5 | 23 | 3.4211 | 1.3158 | 3.4525e-09 | 0 | 0 | 0 | 0 | 0 | 1 | -90 | 90 | -0.024538 | -0.0061525 | 0.024561 | 0.0061609
6 | 38 | 0.93324 | 0.35894 | 9.4181e-10 | 0 | 0 | 0 | 0 | 0 | 1 | -90 | 90 | 0.002978 | 0.00074467 | -0.0029779 | -0.00074473
23 | 24 | 2.0417 | 0.78527 | 2.0604e-09 | 0 | 0 | 0 | 0 | 0 | 1 | -90 | 90 | -0.02879 | -0.007221 | 0.028809 | 0.0072279
38 | 16 | 5.747 | 2.2104 | 5.7998e-09 | 0 | 0 | 0 | 0 | 0 | 1 | -90 | 90 | 0.0029779 | 0.00074473 | -0.0029774 | -0.00074507
24 | 29 | 2.2739 | 0.87457 | 2.2948e-09 | 0 | 0 | 0 | 0 | 0 | 1 | -90 | 90 | -0.030972 | -0.0077702 | 0.030996 | 0.0077792
16 | 15 | 4.5087 | 1.7341 | 4.5501e-09 | 0 | 0 | 0 | 0 | 0 | 1 | -90 | 90 | 0.0029774 | 0.00074507 | -0.0029769 | -0.00074534
7 | 8 | 0.80146 | 0.30825 | 2.4264e-09 | 0 | 0 | 0 | 0 | 0 | 1 | -90 | 90 | 0.092755 | 0.023283 | -0.092679 | -0.023254
7 | 9 | 1.4517 | 0.55835 | 4.3951e-09 | 0 | 0 | 0 | 0 | 0 | 1 | -90 | 90 | -0.098186 | -0.024644 | 0.098341 | 0.024703
8 | 10 | 0.16706 | 0.064255 | 5.0579e-10 | 0 | 0 | 0 | 0 | 0 | 1 | -90 | 90 | 0.091067 | 0.02285 | -0.091052 | -0.022844
9 | 11 | 0.7637 | 0.29373 | 2.3121e-09 | 0 | 0 | 0 | 0 | 0 | 1 | -90 | 90 | -0.098341 | -0.024703 | 0.098422 | 0.024734
10 | 35 | 0.2229 | 0.085729 | 6.7482e-10 | 0 | 0 | 0 | 0 | 0 | 1 | -90 | 90 | 0.085903 | 0.021554 | -0.085885 | -0.021547
11 | 28 | 0.072771 | 0.027989 | 2.2032e-10 | 0 | 0 | 0 | 0 | 0 | 1 | -90 | 90 | -0.1083 | -0.027211 | 0.10831 | 0.027214
35 | 42 | 2.6786 | 1.0303 | 2.7032e-09 | 0 | 0 | 0 | 0 | 0 | 1 | -90 | 90 | 0.029195 | 0.0073265 | -0.029169 | -0.007317
35 | 33 | 0.31203 | 0.12001 | 9.4467e-10 | 0 | 0 | 0 | 0 | 0 | 1 | -90 | 90 | 0.056691 | 0.01422 | -0.056679 | -0.014216
28 | 26 | 0.39169 | 0.15065 | 1.1859e-09 | 0 | 0 | 0 | 0 | 0 | 1 | -90 | 90 | -0.11411 | -0.028666 | 0.11416 | 0.028688
13 | 17 | 6.0394 | 2.3228 | 6.0948e-09 | 0 | 0 | 0 | 0 | 0 | 1 | -90 | 90 | 0.0012276 | 0.0003071 | -0.0012275 | -0.00030765
13 | 14 | 1.8757 | 0.72142 | 1.8929e-09 | 0 | 0 | 0 | 0 | 0 | 1 | -90 | 90 | -0.0012276 | -0.0003071 | 0.0012277 | 0.00030693
14 | 15 | 0.16874 | 0.064899 | 1.7028e-10 | 0 | 0 | 0 | 0 | 0 | 1 | -90 | 90 | -0.0022533 | -0.000564 | 0.0022533 | 0.00056399
42 | 44 | 6.0984 | 2.3455 | 6.1544e-09 | 0 | 0 | 0 | 0 | 0 | 1 | -90 | 90 | 0.0043921 | 0.0011004 | -0.0043908 | -0.0011005
42 | 47 | 8.3383 | 3.2071 | 8.4149e-09 | 0 | 0 | 0 | 0 | 0 | 1 | -90 | 90 | 0.024777 | 0.0062167 | -0.02472 | -0.0061956
33 | 31 | 1.2196 | 0.46909 | 3.6925e-09 | 0 | 0 | 0 | 0 | 0 | 1 | -90 | 90 | 0.053148 | 0.013331 | -0.05311 | -0.013317
26 | 25 | 0.3392 | 0.13046 | 1.0269e-09 | 0 | 0 | 0 | 0 | 0 | 1 | -90 | 90 | -0.14428 | -0.036237 | 0.14436 | 0.036267
18 | 19 | 0.2879 | 0.11073 | 8.7161e-10 | 0 | 0 | 0 | 0 | 0 | 1 | -90 | 90 | -0.19878 | -0.050288 | 0.19891 | 0.050335
18 | 20 | 0.64199 | 0.24692 | 1.9436e-09 | 0 | 0 | 0 | 0 | 0 | 1 | -90 | 90 | 0.19581 | 0.049543 | -0.19555 | -0.049442
19 | 21 | 0.47375 | 0.18221 | 1.4343e-09 | 0 | 0 | 0 | 0 | 0 | 1 | -90 | 90 | -0.20141 | -0.050962 | 0.20161 | 0.05104
20 | 22 | 0.7414 | 0.28515 | 2.2446e-09 | 0 | 0 | 0 | 0 | 0 | 1 | -90 | 90 | 0.19405 | 0.049067 | -0.19375 | -0.048952
22 | 43 | 1.4251 | 0.54813 | 4.3146e-09 | 0 | 0 | 0 | 0 | 0 | 1 | -90 | 90 | 0.19171 | 0.048442 | -0.19115 | -0.048226
43 | 56 | 1.3219 | 0.50844 | 4.0022e-09 | 0 | 0 | 0 | 0 | 0 | 1 | -90 | 90 | 0.19115 | 0.048226 | -0.19063 | -0.048026
56 | 30 | 2.2151 | 0.85197 | 6.7064e-09 | 0 | 0 | 0 | 0 | 0 | 1 | -90 | 90 | 0.18851 | 0.047495 | -0.18766 | -0.047167
29 | 30 | 0.10325 | 0.039712 | 3.1259e-10 | 0 | 0 | 0 | 0 | 0 | 1 | -90 | 90 | -0.18225 | -0.045806 | 0.18228 | 0.04582
29 | 27 | 0.88595 | 0.34075 | 2.6822e-09 | 0 | 0 | 0 | 0 | 0 | 1 | -90 | 90 | 0.15125 | 0.038027 | -0.15103 | -0.037942
27 | 25 | 0.13123 | 0.050473 | 3.973e-10 | 0 | 0 | 0 | 0 | 0 | 1 | -90 | 90 | 0.14919 | 0.037481 | -0.14916 | -0.037469
31 | 32 | 0.94961 | 0.36523 | 2.875e-09 | 0 | 0 | 0 | 0 | 0 | 1 | -90 | 90 | 0.049136 | 0.012321 | -0.049111 | -0.012311
32 | 34 | 0.089683 | 0.034494 | 2.7152e-10 | 0 | 0 | 0 | 0 | 0 | 1 | -90 | 90 | 0.042674 | 0.010698 | -0.042672 | -0.010697
34 | 39 | 1.3858 | 0.533 | 4.1955e-09 | 0 | 0 | 0 | 0 | 0 | 1 | -90 | 90 | 0.040941 | 0.010263 | -0.040915 | -0.010254
39 | 40 | 0.7033 | 0.2705 | 2.1293e-09 | 0 | 0 | 0 | 0 | 0 | 1 | -90 | 90 | 0.02929 | 0.00734 | -0.029283 | -0.0073376
39 | 41 | 3.4825 | 1.3394 | 3.5144e-09 | 0 | 0 | 0 | 0 | 0 | 1 | -90 | 90 | 0.011625 | 0.0029139 | -0.01162 | -0.0029122
40 | 57 | 3.9549 | 1.5211 | 1.1973e-08 | 0 | 0 | 0 | 0 | 0 | 1 | -90 | 90 | 0.029283 | 0.0073376 | -0.029245 | -0.0073242
37 | 48 | 3.7954 | 1.4598 | 3.8302e-09 | 0 | 0 | 0 | 0 | 0 | 1 | -90 | 90 | 0.0093983 | 0.0023525 | -0.0093945 | -0.0023514
37 | 49 | 5.1748 | 1.9903 | 1.0445e-08 | 0 | 0 | 0 | 0 | 0 | 1 | -90 | 90 | -0.0093983 | -0.0023525 | 0.0094034 | 0.0023535
48 | 55 | 2.0267 | 0.7795 | 2.0453e-09 | 0 | 0 | 0 | 0 | 0 | 1 | -90 | 90 | 0.0034268 | 0.0008587 | -0.0034265 | -0.0008588
48 | 54 | 5.1618 | 1.9853 | 5.2092e-09 | 0 | 0 | 0 | 0 | 0 | 1 | -90 | 90 | 0.0059677 | 0.0014927 | -0.0059656 | -0.0014924
49 | 53 | 1.4069 | 0.54112 | 4.2594e-09 | 0 | 0 | 0 | 0 | 0 | 1 | -90 | 90 | 0.013292 | 0.003329 | -0.013289 | -0.0033283
49 | 50 | 4.9877 | 1.9183 | 5.0335e-09 | 0 | 0 | 0 | 0 | 0 | 1 | -90 | 90 | 0.0049341 | 0.0012358 | -0.0049327 | -0.0012358
49 | 57 | 0.9178 | 0.353 | 2.7787e-09 | 0 | 0 | 0 | 0 | 0 | 1 | -90 | 90 | -0.027629 | -0.0069183 | 0.027637 | 0.006921
54 | 64 | 27.1538 | 10.4438 | 2.7403e-08 | 0 | 0 | 0 | 0 | 0 | 1 | -90 | 90 | 0.0029433 | 0.00073491 | -0.0029406 | -0.00073648
53 | 65 | 12.7287 | 4.8956 | 1.2845e-08 | 0 | 0 | 0 | 0 | 0 | 1 | -90 | 90 | 0.002344 | 0.00058637 | -0.0023432 | -0.00058729
53 | 51 | 9.7187 | 3.738 | 2.9424e-08 | 0 | 0 | 0 | 0 | 0 | 1 | -90 | 90 | 0.010945 | 0.002742 | -0.010932 | -0.0027397
50 | 60 | 2.4532 | 0.94355 | 2.4757e-09 | 0 | 0 | 0 | 0 | 0 | 1 | -90 | 90 | 0.0049327 | 0.0012358 | -0.0049321 | -0.0012358
60 | 59 | 2.3594 | 0.90746 | 2.381e-09 | 0 | 0 | 0 | 0 | 0 | 1 | -90 | 90 | 0.0049321 | 0.0012358 | -0.0049314 | -0.0012358
51 | 52 | 5.6951 | 2.1904 | 1.1495e-08 | 0 | 0 | 0 | 0 | 0 | 1 | -90 | 90 | 0.010932 | 0.0027397 | -0.010924 | -0.0027379
64 | 62 | 4.5048 | 1.7326 | 4.5461e-09 | 0 | 0 | 0 | 0 | 0 | 1 | -90 | 90 | 0.0029406 | 0.00073648 | -0.0029402 | -0.00073674
59 | 58 | 2.4943 | 0.95935 | 2.5172e-09 | 0 | 0 | 0 | 0 | 0 | 1 | -90 | 90 | 0.0032771 | 0.00082113 | -0.0032768 | -0.00082126
61 | 62 | 1.7008 | 0.65414 | 1.7164e-09 | 0 | 0 | 0 | 0 | 0 | 1 | -90 | 90 | -0.0011592 | -0.00029054 | 0.0011593 | 0.00029039