## bus_data
BUS_I | BUS_TYPE | Pd | Qd | Gs | Bs | area | Vm | Va | baseKV | zone | Vmax | Vmin
1 | 1 | 0.0014612 | 0.00036622 | 0 | 0 | 1 | 0.98711 | -0.090711 | 0.4 | 1 | 1.1 | 0.9
2 | 1 | 0 | 0 | 0 | 0 | 1 | 0.98721 | -0.090022 | 0.4 | 1 | 1.1 | 0.9
3 | 1 | 0 | 0 | 0 | 0 | 1 | 0.98731 | -0.089353 | 0.4 | 1 | 1.1 | 0.9
21 | 1 | 0 | 0 | 0 | 0 | 1 | 0.98859 | -0.080157 | 0.4 | 1 | 1.1 | 0.9
23 | 1 | 0.0027681 | 0.00069376 | 0 | 0 | 1 | 0.98901 | -0.077185 | 0.4 | 1 | 1.1 | 0.9
27 | 1 | 0.00080962 | 0.00020291 | 0 | 0 | 1 | 0.98772 | -0.086387 | 0.4 | 1 | 1.1 | 0.9
45 | 1 | 0.0010054 | 0.00025198 | 0 | 0 | 1 | 0.98723 | -0.089912 | 0.4 | 1 | 1.1 | 0.9
28 | 1 | 0.00073863 | 0.00018512 | 0 | 0 | 1 | 0.98755 | -0.087582 | 0.4 | 1 | 1.1 | 0.9
4 | 1 | 0.0030934 | 0.00077528 | 0 | 0 | 1 | 0.99077 | -0.064575 | 0.4 | 1 | 1.1 | 0.9
5 | 1 | 0.0050841 | 0.0012742 | 0 | 0 | 1 | 0.99107 | -0.062467 | 0.4 | 1 | 1.1 | 0.9
6 | 1 | 0.0032574 | 0.00081639 | 0 | 0 | 1 | 0.98965 | -0.072511 | 0.4 | 1 | 1.1 | 0.9
7 | 1 | 0.0026778 | 0.00067111 | 0 | 0 | 1 | 0.99189 | -0.056706 | 0.4 | 1 | 1.1 | 0.9
8 | 1 | 0 | 0 | 0 | 0 | 1 | 0.98903 | -0.076925 | 0.4 | 1 | 1.1 | 0.9
12 | 1 | 0 | 0 | 0 | 0 | 1 | 0.994 | -0.041881 | 0.4 | 1 | 1.1 | 0.9
17 | 1 | 0.0025674 | 0.00064346 | 0 | 0 | 1 | 0.98835 | -0.08168 | 0.4 | 1 | 1.1 | 0.9
43 | 1 | 0 | 0 | 0 | 0 | 1 | 0.98895 | -0.077479 | 0.4 | 1 | 1.1 | 0.9
29 | 1 | 0 | 0 | 0 | 0 | 1 | 0.99534 | -0.032493 | 0.4 | 1 | 1.1 | 0.9
10 | 1 | 0.002454 | 0.00061504 | 0 | 0 | 1 | 0.99336 | -0.04637 | 0.4 | 1 | 1.1 | 0.9
15 | 1 | 0.0030701 | 0.00076943 | 0 | 0 | 1 | 0.98833 | -0.081869 | 0.4 | 1 | 1.1 | 0.9
41 | 1 | 0.0017738 | 0.00044455 | 0 | 0 | 1 | 0.98874 | -0.078922 | 0.4 | 1 | 1.1 | 0.9
9 | 1 | 0.0035032 | 0.00087798 | 0 | 0 | 1 | 0.9918 | -0.057408 | 0.4 | 1 | 1.1 | 0.9
11 | 1 | 0.0035453 | 0.00088854 | 0 | 0 | 1 | 0.99111 | -0.062312 | 0.4 | 1 | 1.1 | 0.9
13 | 1 | 0.0023512 | 0.00058927 | 0 | 0 | 1 | 0.99045 | -0.066921 | 0.4 | 1 | 1.1 | 0.9
24 | 1 | 0.0020497 | 0.00051369 | 0 | 0 | 1 | 0.99007 | -0.069634 | 0.4 | 1 | 1.1 | 0.9
51 | 1 | 0.0032218 | 0.00080745 | 0 | 0 | 1 | 0.99509 | -0.03426 | 0.4 | 1 | 1.1 | 0.9
50 | 1 | 0.0046834 | 0.0011738 | 0 | 0 | 1 | 0.99867 | -0.0092437 | 0.4 | 1 | 1.1 | 0.9
25 | 1 | 0.0026725 | 0.00066978 | 0 | 0 | 1 | 0.9897 | -0.072254 | 0.4 | 1 | 1.1 | 0.9
14 | 1 | 0.0032212 | 0.00080732 | 0 | 0 | 1 | 0.98774 | -0.086006 | 0.4 | 1 | 1.1 | 0.9
16 | 1 | 0.0056643 | 0.0014196 | 0 | 0 | 1 | 0.98765 | -0.086693 | 0.4 | 1 | 1.1 | 0.9
18 | 1 | 0.0027576 | 0.00069112 | 0 | 0 | 1 | 0.98742 | -0.088316 | 0.4 | 1 | 1.1 | 0.9
46 | 1 | 0.0016944 | 0.00042466 | 0 | 0 | 1 | 0.98731 | -0.089119 | 0.4 | 1 | 1.1 | 0.9
47 | 1 | 0.003361 | 0.00084236 | 0 | 0 | 1 | 0.98723 | -0.089679 | 0.4 | 1 | 1.1 | 0.9
19 | 1 | 0.0026163 | 0.00065571 | 0 | 0 | 1 | 0.99843 | -0.010985 | 0.4 | 1 | 1.1 | 0.9
20 | 1 | 0.0021374 | 0.00053568 | 0 | 0 | 1 | 0.99867 | -0.0093531 | 0.4 | 1 | 1.1 | 0.9
22 | 1 | 0 | 0 | 0 | 0 | 1 | 0.99896 | -0.0072777 | 0.4 | 1 | 1.1 | 0.9
44 | 1 | 0.0022671 | 0.00056818 | 0 | 0 | 1 | 0.99884 | -0.0081694 | 0.4 | 1 | 1.1 | 0.9
34 | 1 | 0 | 0 | 0 | 0 | 1 | 0.99914 | -0.0060065 | 0.4 | 1 | 1.1 | 0.9
39 | 1 | 0.0021453 | 0.00053765 | 0 | 0 | 1 | 0.98923 | -0.075614 | 0.4 | 1 | 1.1 | 0.9
35 | 3 | 0 | 0 | 0 | 0 | 1 | 1 | 0 | 0.4 | 1 | 1.1 | 0.9
68 | 1 | 0.0031226 | 0.00078261 | 0 | 0 | 1 | 0.99901 | -0.0069251 | 0.4 | 1 | 1.1 | 0.9
40 | 1 | 0 | 0 | 0 | 0 | 1 | 0.98935 | -0.074737 | 0.4 | 1 | 1.1 | 0.9
26 | 1 | 0 | 0 | 0 | 0 | 1 | 0.98953 | -0.073478 | 0.4 | 1 | 1.1 | 0.9
69 | 1 | 0.0023128 | 0.00057963 | 0 | 0 | 1 | 0.995 | -0.034888 | 0.4 | 1 | 1.1 | 0.9
30 | 1 | 0.0014502 | 0.00036346 | 0 | 0 | 1 | 0.98931 | -0.074478 | 0.4 | 1 | 1.1 | 0.9
31 | 1 | 0 | 0 | 0 | 0 | 1 | 0.98782 | -0.084912 | 0.4 | 1 | 1.1 | 0.9
32 | 1 | 0 | 0 | 0 | 0 | 1 | 0.99096 | -0.06285 | 0.4 | 1 | 1.1 | 0.9
33 | 1 | 0 | 0 | 0 | 0 | 1 | 0.98524 | -0.10311 | 0.4 | 1 | 1.1 | 0.9
36 | 1 | 0.002457 | 0.00061579 | 0 | 0 | 1 | 0.99279 | -0.050061 | 0.4 | 1 | 1.1 | 0.9
37 | 1 | 0.0032442 | 0.00081307 | 0 | 0 | 1 | 0.99065 | -0.06511 | 0.4 | 1 | 1.1 | 0.9
38 | 1 | 0.0028846 | 0.00072296 | 0 | 0 | 1 | 0.99076 | -0.064299 | 0.4 | 1 | 1.1 | 0.9
66 | 1 | 0 | 0 | 0 | 0 | 1 | 0.98335 | -0.11653 | 0.4 | 1 | 1.1 | 0.9
64 | 1 | 0.0035399 | 0.00088719 | 0 | 0 | 1 | 0.98496 | -0.10517 | 0.4 | 1 | 1.1 | 0.9
49 | 1 | 0.0021164 | 0.00053042 | 0 | 0 | 1 | 0.99725 | -0.019006 | 0.4 | 1 | 1.1 | 0.9
48 | 1 | 0.0052579 | 0.0013178 | 0 | 0 | 1 | 0.9943 | -0.039498 | 0.4 | 1 | 1.1 | 0.9
55 | 1 | 0.0040645 | 0.0010187 | 0 | 0 | 1 | 0.99007 | -0.069179 | 0.4 | 1 | 1.1 | 0.9
72 | 1 | 0 | 0 | 0 | 0 | 1 | 0.98246 | -0.12288 | 0.4 | 1 | 1.1 | 0.9
70 | 1 | 0.0015528 | 0.00038916 | 0 | 0 | 1 | 0.9825 | -0.12256 | 0.4 | 1 | 1.1 | 0.9
53 | 1 | 0 | 0 | 0 | 0 | 1 | 0.98988 | -0.070514 | 0.4 | 1 | 1.1 | 0.9
42 | 1 | 0.0034391 | 0.00086193 | 0 | 0 | 1 | 0.98872 | -0.079104 | 0.4 | 1 | 1.1 | 0.9
52 | 1 | 0.0043103 | 0.0010803 | 0 | 0 | 1 | 0.98965 | -0.072155 | 0.4 | 1 | 1.1 | 0.9
56 | 1 | 0.0030641 | 0.00076793 | 0 | 0 | 1 | 0.98984 | -0.070772 | 0.4 | 1 | 1.1 | 0.9
58 | 1 | 0.0093702 | 0.0023484 | 0 | 0 | 1 | 0.97753 | -0.15802 | 0.4 | 1 | 1.1 | 0.9
60 | 1 | 0 | 0 | 0 | 0 | 1 | 0.9785 | -0.15111 | 0.4 | 1 | 1.1 | 0.9
62 | 1 | 0.0044899 | 0.0011253 | 0 | 0 | 1 | 0.9794 | -0.14468 | 0.4 | 1 | 1.1 | 0.9
63 | 1 | 0.0033476 | 0.00083899 | 0 | 0 | 1 | 0.97822 | -0.15312 | 0.4 | 1 | 1.1 | 0.9
61 | 1 | 0 | 0 | 0 | 0 | 1 | 0.98003 | -0.14016 | 0.4 | 1 | 1.1 | 0.9
67 | 1 | 0.00078252 | 0.00019612 | 0 | 0 | 1 | 0.98171 | -0.1282 | 0.4 | 1 | 1.1 | 0.9
74 | 1 | 0.0011082 | 0.00027773 | 0 | 0 | 1 | 0.98243 | -0.12305 | 0.4 | 1 | 1.1 | 0.9
71 | 1 | 0 | 0 | 0 | 0 | 1 | 0.98201 | -0.12609 | 0.4 | 1 | 1.1 | 0.9
73 | 1 | 0.032185 | 0.0080662 | 0 | 0 | 1 | 0.98122 | -0.13173 | 0.4 | 1 | 1.1 | 0.9

## generator_data
GEN_BUS | PG | QG | QMAX | QMIN | VG | MBASE | GEN_STATUS | PMAX | PMIN
35 | 0.17481 | 0.044062 | 10 | -10 | 1 | 100 | 1 | 10 | 0

## branch_data
F_BUS | T_BUS | BR_R | BR_X | BR_B | RATE_A | RATE_B | RATE_C | TAP | SHIFT | BR_STATUS | ANGMIN | ANGMAX | P_in | Q_in | P_out | Q_out
1 | 2 | 5.9744 | 2.2978 | 6.0292e-09 | 0 | 0 | 0 | 0 | 0 | 1 | -90 | 90 | -0.0014612 | -0.00036622 | 0.0014614 | 0.00036568
2 | 3 | 5.7831 | 2.2243 | 5.8362e-09 | 0 | 0 | 0 | 0 | 0 | 1 | -90 | 90 | -0.0014614 | -0.00036568 | 0.0014615 | 0.00036516
3 | 45 | 7.0424 | 2.7086 | 7.107e-09 | 0 | 0 | 0 | 0 | 0 | 1 | -90 | 90 | 0.0010055 | 0.00025132 | -0.0010054 | -0.00025198
3 | 28 | 9.0554 | 3.4828 | 9.1385e-09 | 0 | 0 | 0 | 0 | 0 | 1 | -90 | 90 | -0.002467 | -0.00061648 | 0.0024676 | 0.00061582
21 | 23 | 9.332 | 3.5892 | 9.4176e-09 | 0 | 0 | 0 | 0 | 0 | 1 | -90 | 90 | -0.0040198 | -0.001003 | 0.0040214 | 0.0010027
21 | 27 | 19.5825 | 7.5317 | 1.9762e-08 | 0 | 0 | 0 | 0 | 0 | 1 | -90 | 90 | 0.0040198 | 0.001003 | -0.0040164 | -0.0010036
23 | 39 | 2.9306 | 1.1272 | 2.9575e-09 | 0 | 0 | 0 | 0 | 0 | 1 | -90 | 90 | -0.0067896 | -0.0016964 | 0.006791 | 0.0016967
27 | 28 | 4.7076 | 1.8106 | 4.7508e-09 | 0 | 0 | 0 | 0 | 0 | 1 | -90 | 90 | 0.0032067 | 0.00080068 | -0.0032062 | -0.00080094
4 | 5 | 0.79478 | 0.30568 | 8.0207e-10 | 0 | 0 | 0 | 0 | 0 | 1 | -90 | 90 | -0.033981 | -0.0085249 | 0.033991 | 0.0085286
4 | 6 | 3.2886 | 1.2649 | 3.3188e-09 | 0 | 0 | 0 | 0 | 0 | 1 | -90 | 90 | 0.030887 | 0.0077496 | -0.030853 | -0.0077369
5 | 7 | 1.8915 | 0.72752 | 1.9089e-09 | 0 | 0 | 0 | 0 | 0 | 1 | -90 | 90 | -0.039075 | -0.0098028 | 0.039106 | 0.0098146
6 | 8 | 2.0415 | 0.78519 | 2.0602e-09 | 0 | 0 | 0 | 0 | 0 | 1 | -90 | 90 | 0.027596 | 0.0069205 | -0.027579 | -0.0069142
7 | 12 | 4.5675 | 1.7567 | 4.6095e-09 | 0 | 0 | 0 | 0 | 0 | 1 | -90 | 90 | -0.041784 | -0.010486 | 0.04187 | 0.010518
8 | 17 | 2.7093 | 1.042 | 2.7342e-09 | 0 | 0 | 0 | 0 | 0 | 1 | -90 | 90 | 0.022365 | 0.0056077 | -0.02235 | -0.0056023
8 | 43 | 1.3521 | 0.52005 | 1.3645e-09 | 0 | 0 | 0 | 0 | 0 | 1 | -90 | 90 | 0.0052144 | 0.0013065 | -0.005214 | -0.0013065
12 | 29 | 1.7988 | 0.69185 | 1.8153e-09 | 0 | 0 | 0 | 0 | 0 | 1 | -90 | 90 | -0.06747 | -0.016938 | 0.067558 | 0.016972
12 | 10 | 2.2582 | 0.86853 | 2.2789e-09 | 0 | 0 | 0 | 0 | 0 | 1 | -90 | 90 | 0.0256 | 0.0064201 | -0.025584 | -0.0064142
17 | 15 | 0.12177 | 0.046835 | 1.2289e-10 | 0 | 0 | 0 | 0 | 0 | 1 | -90 | 90 | 0.019783 | 0.0049588 | -0.019782 | -0.0049586
43 | 41 | 3.5253 | 1.3559 | 3.5576e-09 | 0 | 0 | 0 | 0 | 0 | 1 | -90 | 90 | 0.005214 | 0.0013065 | -0.005213 | -0.0013064
29 | 51 | 4.117 | 1.5835 | 4.1548e-09 | 0 | 0 | 0 | 0 | 0 | 1 | -90 | 90 | 0.0055361 | 0.0013869 | -0.0055347 | -0.0013868
29 | 50 | 4.135 | 1.5904 | 4.173e-09 | 0 | 0 | 0 | 0 | 0 | 1 | -90 | 90 | -0.073095 | -0.018359 | 0.073332 | 0.01845
10 | 9 | 6.1288 | 2.3572 | 6.185e-09 | 0 | 0 | 0 | 0 | 0 | 1 | -90 | 90 | 0.02313 | 0.0057991 | -0.023095 | -0.0057862
15 | 14 | 3.1496 | 1.2114 | 3.1785e-09 | 0 | 0 | 0 | 0 | 0 | 1 | -90 | 90 | 0.016712 | 0.0041892 | -0.016702 | -0.0041858
41 | 42 | 0.67269 | 0.25873 | 6.7887e-10 | 0 | 0 | 0 | 0 | 0 | 1 | -90 | 90 | 0.0034392 | 0.00086189 | -0.0034391 | -0.00086193
9 | 11 | 3.2026 | 1.2318 | 3.232e-09 | 0 | 0 | 0 | 0 | 0 | 1 | -90 | 90 | 0.019592 | 0.0049082 | -0.019579 | -0.0049034
11 | 13 | 3.6705 | 1.4117 | 3.7042e-09 | 0 | 0 | 0 | 0 | 0 | 1 | -90 | 90 | 0.016033 | 0.0040149 | -0.016023 | -0.0040113
13 | 24 | 2.5284 | 0.97245 | 2.5516e-09 | 0 | 0 | 0 | 0 | 0 | 1 | -90 | 90 | 0.013672 | 0.003422 | -0.013667 | -0.0034203
24 | 25 | 2.8695 | 1.1037 | 2.8958e-09 | 0 | 0 | 0 | 0 | 0 | 1 | -90 | 90 | 0.011617 | 0.0029066 | -0.011613 | -0.0029053
51 | 69 | 3.4997 | 1.3461 | 3.5318e-09 | 0 | 0 | 0 | 0 | 0 | 1 | -90 | 90 | 0.002313 | 0.00057936 | -0.0023128 | -0.00057963
50 | 35 | 1.5519 | 0.59687 | 1.5661e-09 | 0 | 0 | 0 | 0 | 0 | 1 | -90 | 90 | -0.078015 | -0.019624 | 0.078116 | 0.019662
25 | 26 | 1.7391 | 0.66888 | 1.755e-09 | 0 | 0 | 0 | 0 | 0 | 1 | -90 | 90 | 0.0089404 | 0.0022355 | -0.0089389 | -0.0022351
14 | 16 | 0.64707 | 0.24887 | 6.5301e-10 | 0 | 0 | 0 | 0 | 0 | 1 | -90 | 90 | 0.013481 | 0.0033785 | -0.01348 | -0.0033781
16 | 18 | 2.6381 | 1.0146 | 2.6623e-09 | 0 | 0 | 0 | 0 | 0 | 1 | -90 | 90 | 0.0078156 | 0.0019585 | -0.0078139 | -0.001958
18 | 46 | 2.0148 | 0.77492 | 2.0333e-09 | 0 | 0 | 0 | 0 | 0 | 1 | -90 | 90 | 0.0050562 | 0.0012669 | -0.0050557 | -0.0012669
46 | 47 | 2.1163 | 0.81396 | 2.1357e-09 | 0 | 0 | 0 | 0 | 0 | 1 | -90 | 90 | 0.0033613 | 0.00084225 | -0.003361 | -0.00084236
19 | 20 | 8.0911 | 3.112 | 8.1653e-09 | 0 | 0 | 0 | 0 | 0 | 1 | -90 | 90 | -0.0026163 | -0.00065571 | 0.0026169 | 0.00065512
20 | 22 | 5.6637 | 2.1783 | 5.7157e-09 | 0 | 0 | 0 | 0 | 0 | 1 | -90 | 90 | -0.0047543 | -0.0011908 | 0.0047557 | 0.0011908
22 | 44 | 5.1078 | 1.9646 | 5.1547e-09 | 0 | 0 | 0 | 0 | 0 | 1 | -90 | 90 | 0.0022674 | 0.00056778 | -0.0022671 | -0.00056818
22 | 34 | 2.3488 | 0.9034 | 2.3704e-09 | 0 | 0 | 0 | 0 | 0 | 1 | -90 | 90 | -0.007023 | -0.0017585 | 0.0070243 | 0.0017588
34 | 35 | 7.6902 | 2.9578 | 7.7608e-09 | 0 | 0 | 0 | 0 | 0 | 1 | -90 | 90 | -0.010147 | -0.0025412 | 0.010156 | 0.0025436
34 | 68 | 3.823 | 1.4704 | 3.858e-09 | 0 | 0 | 0 | 0 | 0 | 1 | -90 | 90 | 0.003123 | 0.00078238 | -0.0031226 | -0.00078261
39 | 40 | 1.2462 | 0.4793 | 1.2576e-09 | 0 | 0 | 0 | 0 | 0 | 1 | -90 | 90 | -0.0089363 | -0.0022344 | 0.0089374 | 0.0022347
35 | 49 | 2.8944 | 1.1132 | 2.9209e-09 | 0 | 0 | 0 | 0 | 0 | 1 | -90 | 90 | 0.086544 | 0.021857 | -0.086313 | -0.021768
40 | 26 | 1.7887 | 0.68795 | 1.8051e-09 | 0 | 0 | 0 | 0 | 0 | 1 | -90 | 90 | -0.0089374 | -0.0022347 | 0.0089389 | 0.0022351
30 | 31 | 2.354 | 0.90537 | 2.3756e-09 | 0 | 0 | 0 | 0 | 0 | 1 | -90 | 90 | 0.056862 | 0.014309 | -0.056779 | -0.014278
30 | 32 | 2.5656 | 0.98676 | 2.5891e-09 | 0 | 0 | 0 | 0 | 0 | 1 | -90 | 90 | -0.058312 | -0.014673 | 0.058407 | 0.014709
31 | 33 | 4.0895 | 1.5729 | 4.1271e-09 | 0 | 0 | 0 | 0 | 0 | 1 | -90 | 90 | 0.056779 | 0.014278 | -0.056635 | -0.014223
32 | 36 | 2.1718 | 0.83529 | 2.1917e-09 | 0 | 0 | 0 | 0 | 0 | 1 | -90 | 90 | -0.075988 | -0.019115 | 0.076124 | 0.019167
32 | 37 | 1.9667 | 0.75641 | 1.9847e-09 | 0 | 0 | 0 | 0 | 0 | 1 | -90 | 90 | 0.014697 | 0.0036837 | -0.014692 | -0.0036821
32 | 38 | 6.4192 | 2.4689 | 6.4781e-09 | 0 | 0 | 0 | 0 | 0 | 1 | -90 | 90 | 0.0028852 | 0.00072254 | -0.0028846 | -0.00072296
33 | 66 | 3.2018 | 1.2314 | 3.2312e-09 | 0 | 0 | 0 | 0 | 0 | 1 | -90 | 90 | 0.053094 | 0.013336 | -0.052995 | -0.013299
33 | 64 | 7.3433 | 2.8243 | 7.4107e-09 | 0 | 0 | 0 | 0 | 0 | 1 | -90 | 90 | 0.0035409 | 0.00088686 | -0.0035399 | -0.00088719
36 | 48 | 1.7431 | 0.67043 | 1.7591e-09 | 0 | 0 | 0 | 0 | 0 | 1 | -90 | 90 | -0.078581 | -0.019783 | 0.078697 | 0.019828
37 | 55 | 4.5415 | 1.7467 | 4.5832e-09 | 0 | 0 | 0 | 0 | 0 | 1 | -90 | 90 | 0.011448 | 0.002869 | -0.011441 | -0.002867
66 | 72 | 4.1816 | 1.6083 | 4.22e-09 | 0 | 0 | 0 | 0 | 0 | 1 | -90 | 90 | 0.019189 | 0.0048171 | -0.019172 | -0.004811
66 | 70 | 2.2486 | 0.86486 | 2.2693e-09 | 0 | 0 | 0 | 0 | 0 | 1 | -90 | 90 | 0.033806 | 0.0084814 | -0.033778 | -0.0084708
49 | 48 | 3.182 | 1.2238 | 3.2112e-09 | 0 | 0 | 0 | 0 | 0 | 1 | -90 | 90 | 0.084196 | 0.021238 | -0.083955 | -0.021145
55 | 53 | 2.3099 | 0.88841 | 2.3311e-09 | 0 | 0 | 0 | 0 | 0 | 1 | -90 | 90 | 0.0073769 | 0.0018483 | -0.0073755 | -0.001848
72 | 74 | 1.9176 | 0.73755 | 1.9352e-09 | 0 | 0 | 0 | 0 | 0 | 1 | -90 | 90 | 0.0011082 | 0.00027756 | -0.0011082 | -0.00027773
72 | 67 | 3.7072 | 1.4259 | 3.7413e-09 | 0 | 0 | 0 | 0 | 0 | 1 | -90 | 90 | 0.018064 | 0.0045335 | -0.018051 | -0.0045287
70 | 71 | 1.3787 | 0.53028 | 1.3914e-09 | 0 | 0 | 0 | 0 | 0 | 1 | -90 | 90 | 0.032225 | 0.0080816 | -0.032209 | -0.0080757
53 | 56 | 1.0752 | 0.41355 | 1.0851e-09 | 0 | 0 | 0 | 0 | 0 | 1 | -90 | 90 | 0.0030642 | 0.00076787 | -0.0030641 | -0.00076794
53 | 52 | 4.8572 | 1.8681 | 4.9017e-09 | 0 | 0 | 0 | 0 | 0 | 1 | -90 | 90 | 0.0043113 | 0.0010802 | -0.0043103 | -0.0010803
58 | 60 | 9.1887 | 3.5341 | 9.273e-09 | 0 | 0 | 0 | 0 | 0 | 1 | -90 | 90 | -0.0093701 | -0.0023484 | 0.009379 | 0.002351
60 | 62 | 6.3107 | 2.4272 | 6.3686e-09 | 0 | 0 | 0 | 0 | 0 | 1 | -90 | 90 | -0.012728 | -0.0031896 | 0.012739 | 0.0031933
60 | 63 | 7.4568 | 2.868 | 7.5252e-09 | 0 | 0 | 0 | 0 | 0 | 1 | -90 | 90 | 0.0033485 | 0.00083863 | -0.0033476 | -0.000839
62 | 61 | 3.2753 | 1.2597 | 3.3054e-09 | 0 | 0 | 0 | 0 | 0 | 1 | -90 | 90 | -0.017229 | -0.0043186 | 0.01724 | 0.0043224
61 | 67 | 8.7022 | 3.347 | 8.782e-09 | 0 | 0 | 0 | 0 | 0 | 1 | -90 | 90 | -0.01724 | -0.0043224 | 0.017268 | 0.0043326
71 | 73 | 2.2021 | 0.84695 | 2.2223e-09 | 0 | 0 | 0 | 0 | 0 | 1 | -90 | 90 | 0.032209 | 0.0080757 | -0.032184 | -0.0080662