## bus_data
BUS_I | BUS_TYPE | Pd | Qd | Gs | Bs | area | Vm | Va | baseKV | zone | Vmax | Vmin
1 | 1 | 0.0025575 | 0.00064096 | 0 | 0 | 1 | 0.99307 | -0.048618 | 0.4 | 1 | 1.1 | 0.9
2 | 1 | 0.0048284 | 0.0012101 | 0 | 0 | 1 | 0.99311 | -0.048308 | 0.4 | 1 | 1.1 | 0.9
4 | 1 | 0 | 0 | 0 | 0 | 1 | 0.99384 | -0.0432 | 0.4 | 1 | 1.1 | 0.9
16 | 1 | 0 | 0 | 0 | 0 | 1 | 0.99425 | -0.040317 | 0.4 | 1 | 1.1 | 0.9
18 | 1 | 0 | 0 | 0 | 0 | 1 | 0.99515 | -0.033986 | 0.4 | 1 | 1.1 | 0.9
15 | 1 | 0.0011254 | 0.00028204 | 0 | 0 | 1 | 0.99424 | -0.040386 | 0.4 | 1 | 1.1 | 0.9
12 | 1 | 0.0020172 | 0.00050557 | 0 | 0 | 1 | 0.99649 | -0.02457 | 0.4 | 1 | 1.1 | 0.9
13 | 1 | 0.010543 | 0.0026424 | 0 | 0 | 1 | 0.99655 | -0.024121 | 0.4 | 1 | 1.1 | 0.9
6 | 1 | 0.0039348 | 0.00098615 | 0 | 0 | 1 | 0.9965 | -0.024475 | 0.4 | 1 | 1.1 | 0.9
7 | 1 | 0.00092415 | 0.00023161 | 0 | 0 | 1 | 0.99648 | -0.024624 | 0.4 | 1 | 1.1 | 0.9
8 | 1 | 0 | 0 | 0 | 0 | 1 | 0.99761 | -0.016725 | 0.4 | 1 | 1.1 | 0.9
9 | 1 | 0.0026352 | 0.00066046 | 0 | 0 | 1 | 0.99574 | -0.029828 | 0.4 | 1 | 1.1 | 0.9
10 | 1 | 0.0056743 | 0.0014221 | 0 | 0 | 1 | 0.99718 | -0.019695 | 0.4 | 1 | 1.1 | 0.9
11 | 3 | 0.0020019 | 0.00050171 | 0 | 0 | 1 | 1 | 0 | 0.4 | 1 | 1.1 | 0.9
24 | 1 | 0 | 0 | 0 | 0 | 1 | 0.99702 | -0.020865 | 0.4 | 1 | 1.1 | 0.9
26 | 1 | 0.0050736 | 0.0012716 | 0 | 0 | 1 | 0.99979 | -0.0015014 | 0.4 | 1 | 1.1 | 0.9
25 | 1 | 0.0063558 | 0.0015929 | 0 | 0 | 1 | 0.99505 | -0.03468 | 0.4 | 1 | 1.1 | 0.9
14 | 1 | 0.0015025 | 0.00037657 | 0 | 0 | 1 | 0.99661 | -0.023744 | 0.4 | 1 | 1.1 | 0.9
23 | 1 | 0.071716 | 0.017974 | 0 | 0 | 1 | 0.99838 | -0.011304 | 0.4 | 1 | 1.1 | 0.9
17 | 1 | 0.017428 | 0.0043679 | 0 | 0 | 1 | 0.99417 | -0.040869 | 0.4 | 1 | 1.1 | 0.9
19 | 1 | 0.024272 | 0.0060831 | 0 | 0 | 1 | 0.99569 | -0.030186 | 0.4 | 1 | 1.1 | 0.9
21 | 1 | 0 | 0 | 0 | 0 | 1 | 0.99703 | -0.02078 | 0.4 | 1 | 1.1 | 0.9

## generator_data
GEN_BUS | PG | QG | QMAX | QMIN | VG | MBASE | GEN_STATUS | PMAX | PMIN
11 | 0.16308 | 0.040933 | 10 | -10 | 1 | 100 | 1 | 10 | 0

## branch_data
F_BUS | T_BUS | BR_R | BR_X | BR_B | RATE_A | RATE_B | RATE_C | TAP | SHIFT | BR_STATUS | ANGMIN | ANGMAX | P_in | Q_in | P_out | Q_out
1 | 2 | 1.557 | 0.59885 | 1.5713e-09 | 0 | 0 | 0 | 0 | 0 | 1 | -90 | 90 | -0.0025575 | -0.00064096 | 0.0025576 | 0.00064085
2 | 4 | 8.8851 | 3.4174 | 8.9666e-09 | 0 | 0 | 0 | 0 | 0 | 1 | -90 | 90 | -0.007386 | -0.001851 | 0.0073912 | 0.0018521
4 | 16 | 5.0185 | 1.9302 | 5.0646e-09 | 0 | 0 | 0 | 0 | 0 | 1 | -90 | 90 | -0.0073912 | -0.0018521 | 0.0073942 | 0.0018527
16 | 18 | 3.1438 | 1.2091 | 3.1726e-09 | 0 | 0 | 0 | 0 | 0 | 1 | -90 | 90 | -0.025949 | -0.0065032 | 0.025972 | 0.0065116
16 | 15 | 0.048243 | 0.018555 | 4.8685e-11 | 0 | 0 | 0 | 0 | 0 | 1 | -90 | 90 | 0.018555 | 0.0046505 | -0.018555 | -0.0046504
18 | 25 | 1.4073 | 0.54128 | 1.4203e-09 | 0 | 0 | 0 | 0 | 0 | 1 | -90 | 90 | 0.0063564 | 0.001593 | -0.0063558 | -0.0015929
18 | 9 | 1.6609 | 0.63882 | 1.6762e-09 | 0 | 0 | 0 | 0 | 0 | 1 | -90 | 90 | -0.032328 | -0.0081046 | 0.032347 | 0.0081116
15 | 17 | 0.3565 | 0.13711 | 3.5977e-10 | 0 | 0 | 0 | 0 | 0 | 1 | -90 | 90 | 0.017429 | 0.0043683 | -0.017428 | -0.0043679
12 | 13 | 2.8727 | 1.1049 | 2.8991e-09 | 0 | 0 | 0 | 0 | 0 | 1 | -90 | 90 | -0.0020172 | -0.00050557 | 0.0020174 | 0.00050533
13 | 14 | 0.38844 | 0.1494 | 3.9201e-10 | 0 | 0 | 0 | 0 | 0 | 1 | -90 | 90 | -0.012561 | -0.0031477 | 0.012561 | 0.0031479
6 | 7 | 0.053944 | 0.020748 | 5.4439e-11 | 0 | 0 | 0 | 0 | 0 | 1 | -90 | 90 | 0.035932 | 0.0090135 | -0.035932 | -0.0090132
6 | 8 | 2.5208 | 0.96954 | 2.5439e-09 | 0 | 0 | 0 | 0 | 0 | 1 | -90 | 90 | -0.039867 | -0.0099996 | 0.03991 | 0.010016
7 | 9 | 1.9246 | 0.74021 | 1.9422e-09 | 0 | 0 | 0 | 0 | 0 | 1 | -90 | 90 | 0.035007 | 0.0087816 | -0.034982 | -0.0087721
8 | 10 | 1.9494 | 0.74977 | 1.9673e-09 | 0 | 0 | 0 | 0 | 0 | 1 | -90 | 90 | 0.019754 | 0.0049522 | -0.019746 | -0.0049493
8 | 11 | 3.6493 | 1.4036 | 3.6828e-09 | 0 | 0 | 0 | 0 | 0 | 1 | -90 | 90 | -0.059664 | -0.014968 | 0.059803 | 0.015021
10 | 24 | 1.0767 | 0.41412 | 1.0866e-09 | 0 | 0 | 0 | 0 | 0 | 1 | -90 | 90 | 0.014072 | 0.0035272 | -0.014069 | -0.0035264
11 | 26 | 0.19346 | 0.074406 | 1.9523e-10 | 0 | 0 | 0 | 0 | 0 | 1 | -90 | 90 | 0.10128 | 0.02541 | -0.10126 | -0.025402
24 | 14 | 2.6492 | 1.0189 | 2.6735e-09 | 0 | 0 | 0 | 0 | 0 | 1 | -90 | 90 | 0.014069 | 0.0035264 | -0.014064 | -0.0035245
26 | 23 | 1.3277 | 0.51067 | 1.3399e-09 | 0 | 0 | 0 | 0 | 0 | 1 | -90 | 90 | 0.096182 | 0.02413 | -0.096051 | -0.02408
23 | 21 | 5.0605 | 1.9464 | 5.107e-09 | 0 | 0 | 0 | 0 | 0 | 1 | -90 | 90 | 0.024336 | 0.0061066 | -0.024304 | -0.0060948
19 | 21 | 5.011 | 1.9273 | 5.057e-09 | 0 | 0 | 0 | 0 | 0 | 1 | -90 | 90 | -0.024272 | -0.0060831 | 0.024304 | 0.0060948