## bus_data
BUS_I | BUS_TYPE | Pd | Qd | Gs | Bs | area | Vm | Va | baseKV | zone | Vmax | Vmin
1 | 1 | 0.002738 | 0.0006862 | 0 | 0 | 1 | 0.99012 | -0.069359 | 0.4 | 1 | 1.1 | 0.9
2 | 1 | 0.0038753 | 0.00097124 | 0 | 0 | 1 | 0.99018 | -0.068897 | 0.4 | 1 | 1.1 | 0.9
4 | 1 | 0 | 0 | 0 | 0 | 1 | 0.99074 | -0.06495 | 0.4 | 1 | 1.1 | 0.9
26 | 1 | 0.0031888 | 0.00079918 | 0 | 0 | 1 | 0.99051 | -0.066575 | 0.4 | 1 | 1.1 | 0.9
27 | 1 | 0 | 0 | 0 | 0 | 1 | 0.9893 | -0.07514 | 0.4 | 1 | 1.1 | 0.9
24 | 1 | 0.0019373 | 0.00048555 | 0 | 0 | 1 | 0.99111 | -0.062314 | 0.4 | 1 | 1.1 | 0.9
32 | 1 | 0 | 0 | 0 | 0 | 1 | 0.98913 | -0.076401 | 0.4 | 1 | 1.1 | 0.9
29 | 1 | 0.00076278 | 0.00019117 | 0 | 0 | 1 | 0.9888 | -0.078678 | 0.4 | 1 | 1.1 | 0.9
25 | 1 | 0 | 0 | 0 | 0 | 1 | 0.99171 | -0.058083 | 0.4 | 1 | 1.1 | 0.9
6 | 1 | 0.0045566 | 0.001142 | 0 | 0 | 1 | 0.9959 | -0.028713 | 0.4 | 1 | 1.1 | 0.9
7 | 1 | 0.0071437 | 0.0017904 | 0 | 0 | 1 | 0.99662 | -0.0237 | 0.4 | 1 | 1.1 | 0.9
8 | 1 | 0 | 0 | 0 | 0 | 1 | 0.99545 | -0.031888 | 0.4 | 1 | 1.1 | 0.9
9 | 1 | 0.0030132 | 0.00075518 | 0 | 0 | 1 | 0.9979 | -0.01472 | 0.4 | 1 | 1.1 | 0.9
10 | 1 | 0.0046195 | 0.0011578 | 0 | 0 | 1 | 0.99507 | -0.034597 | 0.4 | 1 | 1.1 | 0.9
15 | 1 | 0.0038038 | 0.00095333 | 0 | 0 | 1 | 0.9983 | -0.011891 | 0.4 | 1 | 1.1 | 0.9
12 | 1 | 0.0018778 | 0.00047061 | 0 | 0 | 1 | 0.99499 | -0.035103 | 0.4 | 1 | 1.1 | 0.9
21 | 1 | 0.0037983 | 0.00095194 | 0 | 0 | 1 | 0.99871 | -0.0090293 | 0.4 | 1 | 1.1 | 0.9
11 | 1 | 0.0017635 | 0.00044196 | 0 | 0 | 1 | 0.99497 | -0.035238 | 0.4 | 1 | 1.1 | 0.9
13 | 1 | 0 | 0 | 0 | 0 | 1 | 0.99493 | -0.035551 | 0.4 | 1 | 1.1 | 0.9
14 | 1 | 0.0037562 | 0.0009414 | 0 | 0 | 1 | 0.99479 | -0.03652 | 0.4 | 1 | 1.1 | 0.9
19 | 1 | 0.0031585 | 0.0007916 | 0 | 0 | 1 | 0.99996 | -0.0002894 | 0.4 | 1 | 1.1 | 0.9
16 | 1 | 0.0050075 | 0.001255 | 0 | 0 | 1 | 0.99962 | -0.0026885 | 0.4 | 1 | 1.1 | 0.9
17 | 3 | 0 | 0 | 0 | 0 | 1 | 1 | 0 | 0.4 | 1 | 1.1 | 0.9
20 | 1 | 0.0012115 | 0.00030363 | 0 | 0 | 1 | 0.99876 | -0.008664 | 0.4 | 1 | 1.1 | 0.9
22 | 1 | 0.0017379 | 0.00043556 | 0 | 0 | 1 | 0.99592 | -0.02851 | 0.4 | 1 | 1.1 | 0.9
23 | 1 | 0.00087286 | 0.00021876 | 0 | 0 | 1 | 0.99502 | -0.034822 | 0.4 | 1 | 1.1 | 0.9
28 | 1 | 0.0020753 | 0.00052011 | 0 | 0 | 1 | 0.99136 | -0.060606 | 0.4 | 1 | 1.1 | 0.9
37 | 1 | 0.00085735 | 0.00021487 | 0 | 0 | 1 | 0.98896 | -0.077617 | 0.4 | 1 | 1.1 | 0.9
30 | 1 | 0.00096594 | 0.00024209 | 0 | 0 | 1 | 0.98827 | -0.082412 | 0.4 | 1 | 1.1 | 0.9
31 | 1 | 0.0025048 | 0.00062777 | 0 | 0 | 1 | 0.98783 | -0.085586 | 0.4 | 1 | 1.1 | 0.9
33 | 1 | 0.0024793 | 0.00062137 | 0 | 0 | 1 | 0.98736 | -0.088871 | 0.4 | 1 | 1.1 | 0.9
34 | 1 | 0.002122 | 0.00053182 | 0 | 0 | 1 | 0.98736 | -0.088917 | 0.4 | 1 | 1.1 | 0.9
35 | 1 | 0.0014991 | 0.00037571 | 0 | 0 | 1 | 0.98727 | -0.089527 | 0.4 | 1 | 1.1 | 0.9
36 | 1 | 0.00268 | 0.00067167 | 0 | 0 | 1 | 0.98695 | -0.091833 | 0.4 | 1 | 1.1 | 0.9

## generator_data
GEN_BUS | PG | QG | QMAX | QMIN | VG | MBASE | GEN_STATUS | PMAX | PMIN
17 | 0.074436 | 0.018696 | 10 | -10 | 1 | 100 | 1 | 10 | 0

## branch_data
F_BUS | T_BUS | BR_R | BR_X | BR_B | RATE_A | RATE_B | RATE_C | TAP | SHIFT | BR_STATUS | ANGMIN | ANGMAX | P_in | Q_in | P_out | Q_out
1 | 2 | 2.1518 | 0.82762 | 2.1716e-09 | 0 | 0 | 0 | 0 | 0 | 1 | -90 | 90 | -0.002738 | -0.0006862 | 0.0027381 | 0.00068605
2 | 4 | 7.6217 | 2.9314 | 7.6916e-09 | 0 | 0 | 0 | 0 | 0 | 1 | -90 | 90 | -0.0066134 | -0.0016573 | 0.006617 | 0.0016579
4 | 26 | 6.5067 | 2.5026 | 6.5664e-09 | 0 | 0 | 0 | 0 | 0 | 1 | -90 | 90 | 0.0031895 | 0.00079881 | -0.0031888 | -0.00079918
4 | 27 | 9.344 | 3.5938 | 9.4298e-09 | 0 | 0 | 0 | 0 | 0 | 1 | -90 | 90 | 0.013914 | 0.0034856 | -0.013894 | -0.003479
4 | 24 | 1.4203 | 0.54626 | 1.4333e-09 | 0 | 0 | 0 | 0 | 0 | 1 | -90 | 90 | -0.023721 | -0.0059424 | 0.023729 | 0.0059455
27 | 32 | 18.3256 | 7.0483 | 1.8494e-08 | 0 | 0 | 0 | 0 | 0 | 1 | -90 | 90 | 0.00085764 | 0.0002114 | -0.00085749 | -0.00021316
27 | 29 | 3.4595 | 1.3306 | 3.4912e-09 | 0 | 0 | 0 | 0 | 0 | 1 | -90 | 90 | 0.013037 | 0.0032676 | -0.01303 | -0.0032655
24 | 25 | 2.1094 | 0.8113 | 2.1287e-09 | 0 | 0 | 0 | 0 | 0 | 1 | -90 | 90 | -0.025667 | -0.0064311 | 0.025682 | 0.0064367
32 | 37 | 17.9313 | 6.8967 | 1.8096e-08 | 0 | 0 | 0 | 0 | 0 | 1 | -90 | 90 | 0.00085749 | 0.00021316 | -0.00085735 | -0.00021487
29 | 30 | 3.8743 | 1.4901 | 3.9098e-09 | 0 | 0 | 0 | 0 | 0 | 1 | -90 | 90 | 0.012268 | 0.0030743 | -0.012261 | -0.0030723
25 | 28 | 15.5217 | 5.9699 | 1.5664e-08 | 0 | 0 | 0 | 0 | 0 | 1 | -90 | 90 | 0.002076 | 0.00051885 | -0.0020753 | -0.00052011
25 | 23 | 10.7664 | 4.1409 | 1.0865e-08 | 0 | 0 | 0 | 0 | 0 | 1 | -90 | 90 | -0.027758 | -0.0069555 | 0.027847 | 0.0069889
6 | 7 | 3.9081 | 1.5031 | 3.944e-09 | 0 | 0 | 0 | 0 | 0 | 1 | -90 | 90 | -0.016585 | -0.0041568 | 0.016596 | 0.0041608
6 | 8 | 3.4097 | 1.3114 | 3.4409e-09 | 0 | 0 | 0 | 0 | 0 | 1 | -90 | 90 | 0.012028 | 0.0030148 | -0.012023 | -0.0030131
7 | 9 | 4.9021 | 1.8854 | 4.9471e-09 | 0 | 0 | 0 | 0 | 0 | 1 | -90 | 90 | -0.02374 | -0.0059512 | 0.023769 | 0.0059621
8 | 10 | 2.9073 | 1.1182 | 2.934e-09 | 0 | 0 | 0 | 0 | 0 | 1 | -90 | 90 | 0.012023 | 0.0030131 | -0.012018 | -0.0030117
9 | 15 | 1.3724 | 0.52785 | 1.385e-09 | 0 | 0 | 0 | 0 | 0 | 1 | -90 | 90 | -0.026783 | -0.0067173 | 0.026793 | 0.0067212
10 | 12 | 0.88132 | 0.33897 | 8.8941e-10 | 0 | 0 | 0 | 0 | 0 | 1 | -90 | 90 | 0.0073988 | 0.0018539 | -0.0073982 | -0.0018538
15 | 21 | 1.2163 | 0.46783 | 1.2275e-09 | 0 | 0 | 0 | 0 | 0 | 1 | -90 | 90 | -0.030597 | -0.0076745 | 0.030609 | 0.0076791
12 | 11 | 0.31486 | 0.1211 | 3.1775e-10 | 0 | 0 | 0 | 0 | 0 | 1 | -90 | 90 | 0.0055205 | 0.0013832 | -0.0055204 | -0.0013832
21 | 19 | 3.3097 | 1.2729 | 3.34e-09 | 0 | 0 | 0 | 0 | 0 | 1 | -90 | 90 | -0.034407 | -0.008631 | 0.034449 | 0.0086467
11 | 13 | 1.0749 | 0.41343 | 1.0848e-09 | 0 | 0 | 0 | 0 | 0 | 1 | -90 | 90 | 0.0037569 | 0.00094122 | -0.0037568 | -0.00094127
13 | 14 | 3.3239 | 1.2784 | 3.3544e-09 | 0 | 0 | 0 | 0 | 0 | 1 | -90 | 90 | 0.0037568 | 0.00094127 | -0.0037562 | -0.0009414
19 | 17 | 0.10049 | 0.03865 | 1.0141e-10 | 0 | 0 | 0 | 0 | 0 | 1 | -90 | 90 | -0.037608 | -0.0094383 | 0.037609 | 0.0094389
16 | 17 | 6.987 | 2.6873 | 7.0511e-09 | 0 | 0 | 0 | 0 | 0 | 1 | -90 | 90 | -0.0050075 | -0.001255 | 0.0050093 | 0.001255
17 | 20 | 3.5661 | 1.3716 | 3.5989e-09 | 0 | 0 | 0 | 0 | 0 | 1 | -90 | 90 | 0.031817 | 0.0080022 | -0.031779 | -0.0079878
20 | 22 | 8.461 | 3.2542 | 8.5387e-09 | 0 | 0 | 0 | 0 | 0 | 1 | -90 | 90 | 0.030567 | 0.0076842 | -0.030483 | -0.0076526
22 | 23 | 2.8435 | 1.0937 | 2.8696e-09 | 0 | 0 | 0 | 0 | 0 | 1 | -90 | 90 | 0.028745 | 0.0072171 | -0.02872 | -0.0072077
30 | 31 | 3.5716 | 1.3737 | 3.6044e-09 | 0 | 0 | 0 | 0 | 0 | 1 | -90 | 90 | 0.011295 | 0.0028302 | -0.01129 | -0.0028286
31 | 33 | 4.7466 | 1.8256 | 4.7901e-09 | 0 | 0 | 0 | 0 | 0 | 1 | -90 | 90 | 0.0087856 | 0.0022008 | -0.0087816 | -0.0021998
33 | 34 | 0.092416 | 0.035545 | 9.3264e-11 | 0 | 0 | 0 | 0 | 0 | 1 | -90 | 90 | 0.0063023 | 0.0015784 | -0.0063022 | -0.0015784
34 | 35 | 1.8499 | 0.71151 | 1.8669e-09 | 0 | 0 | 0 | 0 | 0 | 1 | -90 | 90 | 0.0041803 | 0.0010466 | -0.0041799 | -0.0010466
35 | 36 | 10.9068 | 4.1949 | 1.1007e-08 | 0 | 0 | 0 | 0 | 0 | 1 | -90 | 90 | 0.0026808 | 0.00067092 | -0.00268 | -0.00067167