## bus_data
BUS_I | BUS_TYPE | Pd | Qd | Gs | Bs | area | Vm | Va | baseKV | zone | Vmax | Vmin
1 | 1 | 0.01027 | 0.002574 | 0 | 0 | 1 | 0.99281 | -0.050213 | 0.4 | 1 | 1.1 | 0.9
2 | 1 | 0 | 0 | 0 | 0 | 1 | 0.99384 | -0.042981 | 0.4 | 1 | 1.1 | 0.9
3 | 1 | 0 | 0 | 0 | 0 | 1 | 0.99168 | -0.058156 | 0.4 | 1 | 1.1 | 0.9
4 | 1 | 0.0042399 | 0.0010626 | 0 | 0 | 1 | 0.99678 | -0.022439 | 0.4 | 1 | 1.1 | 0.9
5 | 1 | 0 | 0 | 0 | 0 | 1 | 0.99352 | -0.045237 | 0.4 | 1 | 1.1 | 0.9
7 | 1 | 0 | 0 | 0 | 0 | 1 | 0.9895 | -0.073456 | 0.4 | 1 | 1.1 | 0.9
12 | 1 | 0.0065994 | 0.001654 | 0 | 0 | 1 | 0.99689 | -0.021635 | 0.4 | 1 | 1.1 | 0.9
24 | 1 | 0.0038172 | 0.00095668 | 0 | 0 | 1 | 0.99309 | -0.048283 | 0.4 | 1 | 1.1 | 0.9
8 | 1 | 0.0038952 | 0.00097623 | 0 | 0 | 1 | 0.98593 | -0.098725 | 0.4 | 1 | 1.1 | 0.9
13 | 1 | 0.0079053 | 0.0019813 | 0 | 0 | 1 | 0.99847 | -0.010613 | 0.4 | 1 | 1.1 | 0.9
23 | 1 | 0.011505 | 0.0028835 | 0 | 0 | 1 | 0.99198 | -0.056096 | 0.4 | 1 | 1.1 | 0.9
40 | 1 | 0.0014383 | 0.00036048 | 0 | 0 | 1 | 0.99563 | -0.030622 | 0.4 | 1 | 1.1 | 0.9
39 | 1 | 0.0017507 | 0.00043876 | 0 | 0 | 1 | 0.99565 | -0.030492 | 0.4 | 1 | 1.1 | 0.9
9 | 1 | 0.0053229 | 0.001334 | 0 | 0 | 1 | 0.98557 | -0.10129 | 0.4 | 1 | 1.1 | 0.9
10 | 1 | 0.0042494 | 0.001065 | 0 | 0 | 1 | 0.98541 | -0.10239 | 0.4 | 1 | 1.1 | 0.9
16 | 1 | 0.0079389 | 0.0019897 | 0 | 0 | 1 | 0.9853 | -0.10323 | 0.4 | 1 | 1.1 | 0.9
28 | 1 | 0.0050149 | 0.0012568 | 0 | 0 | 1 | 0.98529 | -0.10327 | 0.4 | 1 | 1.1 | 0.9
14 | 1 | 0.006984 | 0.0017504 | 0 | 0 | 1 | 0.99917 | -0.0057717 | 0.4 | 1 | 1.1 | 0.9
15 | 1 | 0.0077847 | 0.001951 | 0 | 0 | 1 | 0.99954 | -0.0031859 | 0.4 | 1 | 1.1 | 0.9
27 | 3 | 0.0072492 | 0.0018168 | 0 | 0 | 1 | 1 | 0 | 0.4 | 1 | 1.1 | 0.9
33 | 1 | 0.0069282 | 0.0017364 | 0 | 0 | 1 | 0.99929 | -0.0049886 | 0.4 | 1 | 1.1 | 0.9
17 | 1 | 0.0055362 | 0.0013875 | 0 | 0 | 1 | 0.99573 | -0.029897 | 0.4 | 1 | 1.1 | 0.9
18 | 1 | 0.0055032 | 0.0013792 | 0 | 0 | 1 | 0.99545 | -0.031902 | 0.4 | 1 | 1.1 | 0.9
19 | 1 | 0 | 0 | 0 | 0 | 1 | 0.99599 | -0.028105 | 0.4 | 1 | 1.1 | 0.9
20 | 1 | 0.0054081 | 0.0013554 | 0 | 0 | 1 | 0.99462 | -0.037728 | 0.4 | 1 | 1.1 | 0.9
21 | 1 | 0.0094077 | 0.0023578 | 0 | 0 | 1 | 0.99678 | -0.022568 | 0.4 | 1 | 1.1 | 0.9
22 | 1 | 0 | 0 | 0 | 0 | 1 | 0.99584 | -0.02917 | 0.4 | 1 | 1.1 | 0.9
29 | 1 | 0.0080594 | 0.0020199 | 0 | 0 | 1 | 0.99445 | -0.038893 | 0.4 | 1 | 1.1 | 0.9
35 | 1 | 0.0040142 | 0.0010061 | 0 | 0 | 1 | 0.99692 | -0.02157 | 0.4 | 1 | 1.1 | 0.9
38 | 1 | 0 | 0 | 0 | 0 | 1 | 0.9958 | -0.029424 | 0.4 | 1 | 1.1 | 0.9
30 | 1 | 0 | 0 | 0 | 0 | 1 | 0.99442 | -0.039134 | 0.4 | 1 | 1.1 | 0.9
34 | 1 | 0.0044998 | 0.0011277 | 0 | 0 | 1 | 0.998 | -0.01398 | 0.4 | 1 | 1.1 | 0.9
41 | 1 | 0.0034679 | 0.00086914 | 0 | 0 | 1 | 0.99571 | -0.030025 | 0.4 | 1 | 1.1 | 0.9
37 | 1 | 0.010675 | 0.0026755 | 0 | 0 | 1 | 0.99011 | -0.069289 | 0.4 | 1 | 1.1 | 0.9
36 | 1 | 0.011201 | 0.0028073 | 0 | 0 | 1 | 0.99026 | -0.068228 | 0.4 | 1 | 1.1 | 0.9
25 | 1 | 0.0042315 | 0.0010605 | 0 | 0 | 1 | 0.99111 | -0.062218 | 0.4 | 1 | 1.1 | 0.9
26 | 1 | 0.011978 | 0.003002 | 0 | 0 | 1 | 0.99051 | -0.066419 | 0.4 | 1 | 1.1 | 0.9
32 | 1 | 0.0078035 | 0.0019557 | 0 | 0 | 1 | 0.99843 | -0.010993 | 0.4 | 1 | 1.1 | 0.9
31 | 1 | 0.002659 | 0.0006664 | 0 | 0 | 1 | 0.99403 | -0.041917 | 0.4 | 1 | 1.1 | 0.9

## generator_data
GEN_BUS | PG | QG | QMAX | QMIN | VG | MBASE | GEN_STATUS | PMAX | PMIN
27 | 0.19855 | 0.049914 | 10 | -10 | 1 | 100 | 1 | 10 | 0

## branch_data
F_BUS | T_BUS | BR_R | BR_X | BR_B | RATE_A | RATE_B | RATE_C | TAP | SHIFT | BR_STATUS | ANGMIN | ANGMAX | P_in | Q_in | P_out | Q_out
1 | 2 | 2.5317 | 0.97373 | 2.5549e-09 | 0 | 0 | 0 | 0 | 0 | 1 | -90 | 90 | -0.036883 | -0.0092666 | 0.03692 | 0.0092806
1 | 3 | 3.8529 | 1.4819 | 3.8883e-09 | 0 | 0 | 0 | 0 | 0 | 1 | -90 | 90 | 0.026612 | 0.0066926 | -0.026583 | -0.0066816
2 | 4 | 2.941 | 1.1311 | 2.968e-09 | 0 | 0 | 0 | 0 | 0 | 1 | -90 | 90 | -0.090481 | -0.022724 | 0.09074 | 0.022823
2 | 5 | 0.54327 | 0.20895 | 5.4826e-10 | 0 | 0 | 0 | 0 | 0 | 1 | -90 | 90 | 0.053561 | 0.013443 | -0.053545 | -0.013437
3 | 7 | 7.3978 | 2.8453 | 7.4656e-09 | 0 | 0 | 0 | 0 | 0 | 1 | -90 | 90 | 0.026583 | 0.0066817 | -0.026526 | -0.0066606
4 | 12 | 0.11026 | 0.042409 | 1.1128e-10 | 0 | 0 | 0 | 0 | 0 | 1 | -90 | 90 | -0.09498 | -0.023886 | 0.094991 | 0.02389
5 | 24 | 0.73271 | 0.28181 | 7.3943e-10 | 0 | 0 | 0 | 0 | 0 | 1 | -90 | 90 | 0.053545 | 0.013437 | -0.053522 | -0.013428
7 | 8 | 12.1504 | 4.6732 | 1.2262e-08 | 0 | 0 | 0 | 0 | 0 | 1 | -90 | 90 | 0.026526 | 0.0066607 | -0.026433 | -0.0066262
12 | 13 | 1.4153 | 0.54435 | 1.4283e-09 | 0 | 0 | 0 | 0 | 0 | 1 | -90 | 90 | -0.10159 | -0.025544 | 0.10175 | 0.025604
24 | 23 | 2.0214 | 0.77747 | 2.04e-09 | 0 | 0 | 0 | 0 | 0 | 1 | -90 | 90 | 0.049705 | 0.012472 | -0.049651 | -0.012451
8 | 9 | 1.4429 | 0.55497 | 1.4562e-09 | 0 | 0 | 0 | 0 | 0 | 1 | -90 | 90 | 0.022538 | 0.0056499 | -0.02253 | -0.005647
13 | 14 | 0.57782 | 0.22224 | 1.1662e-09 | 0 | 0 | 0 | 0 | 0 | 1 | -90 | 90 | -0.10965 | -0.027585 | 0.10973 | 0.027613
23 | 25 | 2.0582 | 0.7916 | 2.077e-09 | 0 | 0 | 0 | 0 | 0 | 1 | -90 | 90 | 0.038145 | 0.0095675 | -0.038113 | -0.0095552
40 | 39 | 1.1677 | 0.4491 | 1.1784e-09 | 0 | 0 | 0 | 0 | 0 | 1 | -90 | 90 | -0.0014383 | -0.00036048 | 0.0014384 | 0.00036037
39 | 41 | 1.8903 | 0.72703 | 1.9076e-09 | 0 | 0 | 0 | 0 | 0 | 1 | -90 | 90 | -0.003189 | -0.00079914 | 0.0031892 | 0.00079903
9 | 10 | 0.80913 | 0.3112 | 8.1655e-10 | 0 | 0 | 0 | 0 | 0 | 1 | -90 | 90 | 0.017207 | 0.004313 | -0.017205 | -0.004312
10 | 16 | 0.81725 | 0.31433 | 8.2475e-10 | 0 | 0 | 0 | 0 | 0 | 1 | -90 | 90 | 0.012955 | 0.003247 | -0.012954 | -0.0032465
16 | 28 | 0.10985 | 0.042251 | 1.1086e-10 | 0 | 0 | 0 | 0 | 0 | 1 | -90 | 90 | 0.0050149 | 0.0012568 | -0.0050149 | -0.0012568
14 | 15 | 0.29033 | 0.11167 | 5.86e-10 | 0 | 0 | 0 | 0 | 0 | 1 | -90 | 90 | -0.11671 | -0.029364 | 0.11675 | 0.02938
15 | 27 | 0.33546 | 0.12902 | 6.7708e-10 | 0 | 0 | 0 | 0 | 0 | 1 | -90 | 90 | -0.12454 | -0.031331 | 0.12459 | 0.031352
27 | 33 | 0.97639 | 0.37554 | 9.8535e-10 | 0 | 0 | 0 | 0 | 0 | 1 | -90 | 90 | 0.066706 | 0.016745 | -0.06666 | -0.016727
33 | 32 | 1.3098 | 0.50376 | 1.3218e-09 | 0 | 0 | 0 | 0 | 0 | 1 | -90 | 90 | 0.059731 | 0.014991 | -0.059682 | -0.014972
17 | 18 | 1.1961 | 0.46004 | 1.2071e-09 | 0 | 0 | 0 | 0 | 0 | 1 | -90 | 90 | 0.021651 | 0.0054271 | -0.021645 | -0.0054249
17 | 19 | 0.85149 | 0.32749 | 8.593e-10 | 0 | 0 | 0 | 0 | 0 | 1 | -90 | 90 | -0.027188 | -0.0068146 | 0.027194 | 0.0068171
18 | 20 | 4.6549 | 1.7904 | 4.6976e-09 | 0 | 0 | 0 | 0 | 0 | 1 | -90 | 90 | 0.016142 | 0.0040457 | -0.016129 | -0.0040412
19 | 21 | 2.1155 | 0.81366 | 2.1349e-09 | 0 | 0 | 0 | 0 | 0 | 1 | -90 | 90 | -0.033853 | -0.0084856 | 0.033879 | 0.0084954
19 | 22 | 2.0649 | 0.7942 | 2.0839e-09 | 0 | 0 | 0 | 0 | 0 | 1 | -90 | 90 | 0.0066589 | 0.0016685 | -0.0066579 | -0.0016683
20 | 29 | 1.3988 | 0.53801 | 1.4117e-09 | 0 | 0 | 0 | 0 | 0 | 1 | -90 | 90 | 0.010721 | 0.0026858 | -0.010719 | -0.0026852
21 | 35 | 0.29871 | 0.11489 | 3.0146e-10 | 0 | 0 | 0 | 0 | 0 | 1 | -90 | 90 | -0.043287 | -0.010853 | 0.043293 | 0.010855
22 | 38 | 0.49231 | 0.18935 | 4.9683e-10 | 0 | 0 | 0 | 0 | 0 | 1 | -90 | 90 | 0.0066579 | 0.0016683 | -0.0066577 | -0.0016683
29 | 30 | 1.1649 | 0.44804 | 1.1756e-09 | 0 | 0 | 0 | 0 | 0 | 1 | -90 | 90 | 0.0026601 | 0.00066537 | -0.00266 | -0.00066545
35 | 34 | 2.0809 | 0.80033 | 2.1e-09 | 0 | 0 | 0 | 0 | 0 | 1 | -90 | 90 | -0.047307 | -0.011861 | 0.047357 | 0.01188
38 | 41 | 1.1664 | 0.44861 | 1.1771e-09 | 0 | 0 | 0 | 0 | 0 | 1 | -90 | 90 | 0.0066577 | 0.0016683 | -0.0066572 | -0.0016682
30 | 31 | 13.4504 | 5.1732 | 1.3574e-08 | 0 | 0 | 0 | 0 | 0 | 1 | -90 | 90 | 0.00266 | 0.00066545 | -0.002659 | -0.0006664
34 | 32 | 0.74898 | 0.28807 | 7.5585e-10 | 0 | 0 | 0 | 0 | 0 | 1 | -90 | 90 | -0.051857 | -0.013008 | 0.051878 | 0.013016
37 | 36 | 1.27 | 0.48845 | 1.2816e-09 | 0 | 0 | 0 | 0 | 0 | 1 | -90 | 90 | -0.010675 | -0.0026755 | 0.010677 | 0.0026759
36 | 26 | 1.0561 | 0.40619 | 1.0658e-09 | 0 | 0 | 0 | 0 | 0 | 1 | -90 | 90 | -0.021878 | -0.0054833 | 0.021884 | 0.0054853
25 | 26 | 1.5869 | 0.61036 | 1.6015e-09 | 0 | 0 | 0 | 0 | 0 | 1 | -90 | 90 | 0.033882 | 0.0084947 | -0.033862 | -0.0084873