## bus_data
BUS_I | BUS_TYPE | Pd | Qd | Gs | Bs | area | Vm | Va | baseKV | zone | Vmax | Vmin
1 | 1 | 0.0021821 | 0.00054689 | 0 | 0 | 1 | 0.97149 | -0.2004 | 0.4 | 1 | 1.1 | 0.9
2 | 1 | 0.0017821 | 0.00044664 | 0 | 0 | 1 | 0.97156 | -0.19996 | 0.4 | 1 | 1.1 | 0.9
4 | 1 | 0.0031929 | 0.00080021 | 0 | 0 | 1 | 0.9716 | -0.19965 | 0.4 | 1 | 1.1 | 0.9
5 | 1 | 0.00063125 | 0.00015821 | 0 | 0 | 1 | 0.97163 | -0.19942 | 0.4 | 1 | 1.1 | 0.9
6 | 1 | 0.0040753 | 0.0010214 | 0 | 0 | 1 | 0.97195 | -0.19712 | 0.4 | 1 | 1.1 | 0.9
10 | 1 | 0.0088638 | 0.0022215 | 0 | 0 | 1 | 0.97208 | -0.19621 | 0.4 | 1 | 1.1 | 0.9
11 | 1 | 0.0012231 | 0.00030654 | 0 | 0 | 1 | 0.97278 | -0.19114 | 0.4 | 1 | 1.1 | 0.9
7 | 1 | 0.0020418 | 0.00051172 | 0 | 0 | 1 | 0.97283 | -0.19082 | 0.4 | 1 | 1.1 | 0.9
8 | 1 | 0 | 0 | 0 | 0 | 1 | 0.97299 | -0.18963 | 0.4 | 1 | 1.1 | 0.9
9 | 1 | 0 | 0 | 0 | 0 | 1 | 0.97314 | -0.18854 | 0.4 | 1 | 1.1 | 0.9
12 | 1 | 0.0037666 | 0.000944 | 0 | 0 | 1 | 0.97321 | -0.18802 | 0.4 | 1 | 1.1 | 0.9
13 | 1 | 0.0057497 | 0.001441 | 0 | 0 | 1 | 0.97351 | -0.18592 | 0.4 | 1 | 1.1 | 0.9
14 | 1 | 0.0036413 | 0.00091259 | 0 | 0 | 1 | 0.97446 | -0.17906 | 0.4 | 1 | 1.1 | 0.9
20 | 1 | 0.0076807 | 0.001925 | 0 | 0 | 1 | 0.9753 | -0.17303 | 0.4 | 1 | 1.1 | 0.9
17 | 1 | 0 | 0 | 0 | 0 | 1 | 0.9761 | -0.16731 | 0.4 | 1 | 1.1 | 0.9
15 | 1 | 0.002288 | 0.00057343 | 0 | 0 | 1 | 0.97533 | -0.17285 | 0.4 | 1 | 1.1 | 0.9
16 | 1 | 0.0018278 | 0.0004581 | 0 | 0 | 1 | 0.9753 | -0.17309 | 0.4 | 1 | 1.1 | 0.9
18 | 1 | 0.0010433 | 0.00026147 | 0 | 0 | 1 | 0.97508 | -0.17463 | 0.4 | 1 | 1.1 | 0.9
19 | 1 | 0.010073 | 0.0025244 | 0 | 0 | 1 | 0.97644 | -0.16487 | 0.4 | 1 | 1.1 | 0.9
21 | 1 | 0 | 0 | 0 | 0 | 1 | 0.97504 | -0.17497 | 0.4 | 1 | 1.1 | 0.9
51 | 1 | 0 | 0 | 0 | 0 | 1 | 0.97725 | -0.15908 | 0.4 | 1 | 1.1 | 0.9
23 | 1 | 0.0027097 | 0.00067912 | 0 | 0 | 1 | 0.97476 | -0.17697 | 0.4 | 1 | 1.1 | 0.9
53 | 1 | 0.007845 | 0.0019661 | 0 | 0 | 1 | 0.98866 | -0.078501 | 0.4 | 1 | 1.1 | 0.9
49 | 1 | 0.0065975 | 0.0016535 | 0 | 0 | 1 | 0.97626 | -0.16619 | 0.4 | 1 | 1.1 | 0.9
24 | 1 | 0.0013975 | 0.00035026 | 0 | 0 | 1 | 0.97785 | -0.15534 | 0.4 | 1 | 1.1 | 0.9
25 | 1 | 0.001819 | 0.00045589 | 0 | 0 | 1 | 0.97802 | -0.15411 | 0.4 | 1 | 1.1 | 0.9
26 | 1 | 0 | 0 | 0 | 0 | 1 | 0.97803 | -0.15404 | 0.4 | 1 | 1.1 | 0.9
27 | 1 | 0 | 0 | 0 | 0 | 1 | 0.97828 | -0.15223 | 0.4 | 1 | 1.1 | 0.9
32 | 1 | 0.0024364 | 0.00061063 | 0 | 0 | 1 | 0.97812 | -0.15339 | 0.4 | 1 | 1.1 | 0.9
30 | 1 | 0.00084058 | 0.00021067 | 0 | 0 | 1 | 0.97831 | -0.15201 | 0.4 | 1 | 1.1 | 0.9
29 | 1 | 0 | 0 | 0 | 0 | 1 | 0.9784 | -0.15138 | 0.4 | 1 | 1.1 | 0.9
28 | 1 | 0.011288 | 0.0028291 | 0 | 0 | 1 | 0.97821 | -0.15276 | 0.4 | 1 | 1.1 | 0.9
31 | 1 | 0.0075501 | 0.0018922 | 0 | 0 | 1 | 0.97854 | -0.1504 | 0.4 | 1 | 1.1 | 0.9
33 | 1 | 0.0042078 | 0.0010546 | 0 | 0 | 1 | 0.97886 | -0.14809 | 0.4 | 1 | 1.1 | 0.9
34 | 1 | 0.0014782 | 0.00037048 | 0 | 0 | 1 | 0.97951 | -0.14344 | 0.4 | 1 | 1.1 | 0.9
35 | 1 | 0.0088854 | 0.0022269 | 0 | 0 | 1 | 0.97999 | -0.13999 | 0.4 | 1 | 1.1 | 0.9
36 | 1 | 0.0021828 | 0.00054707 | 0 | 0 | 1 | 0.98055 | -0.13602 | 0.4 | 1 | 1.1 | 0.9
37 | 1 | 0 | 0 | 0 | 0 | 1 | 0.98265 | -0.12109 | 0.4 | 1 | 1.1 | 0.9
38 | 1 | 0.0050361 | 0.0012622 | 0 | 0 | 1 | 0.98237 | -0.12307 | 0.4 | 1 | 1.1 | 0.9
39 | 1 | 0.003995 | 0.0010012 | 0 | 0 | 1 | 0.9826 | -0.12147 | 0.4 | 1 | 1.1 | 0.9
40 | 1 | 0.0020425 | 0.00051191 | 0 | 0 | 1 | 0.98608 | -0.096773 | 0.4 | 1 | 1.1 | 0.9
43 | 1 | 0 | 0 | 0 | 0 | 1 | 0.98741 | -0.087442 | 0.4 | 1 | 1.1 | 0.9
46 | 1 | 0.0018109 | 0.00045386 | 0 | 0 | 1 | 0.98729 | -0.088245 | 0.4 | 1 | 1.1 | 0.9
41 | 1 | 0.0019851 | 0.00049752 | 0 | 0 | 1 | 0.988 | -0.083228 | 0.4 | 1 | 1.1 | 0.9
42 | 1 | 0 | 0 | 0 | 0 | 1 | 0.99205 | -0.054849 | 0.4 | 1 | 1.1 | 0.9
44 | 1 | 0 | 0 | 0 | 0 | 1 | 0.99078 | -0.063671 | 0.4 | 1 | 1.1 | 0.9
45 | 3 | 0.012976 | 0.0032521 | 0 | 0 | 1 | 1 | 0 | 0.4 | 1 | 1.1 | 0.9
47 | 1 | 0 | 0 | 0 | 0 | 1 | 0.98729 | -0.088257 | 0.4 | 1 | 1.1 | 0.9
48 | 1 | 0.0030665 | 0.00076855 | 0 | 0 | 1 | 0.98722 | -0.088742 | 0.4 | 1 | 1.1 | 0.9
50 | 1 | 0.01382 | 0.0034637 | 0 | 0 | 1 | 0.97533 | -0.17285 | 0.4 | 1 | 1.1 | 0.9
52 | 1 | 0.00099229 | 0.00024869 | 0 | 0 | 1 | 0.97485 | -0.17634 | 0.4 | 1 | 1.1 | 0.9
54 | 1 | 0.0024343 | 0.00061009 | 0 | 0 | 1 | 0.97425 | -0.18059 | 0.4 | 1 | 1.1 | 0.9
55 | 1 | 0.0017158 | 0.00043001 | 0 | 0 | 1 | 0.97399 | -0.18246 | 0.4 | 1 | 1.1 | 0.9
56 | 1 | 0.0013354 | 0.00033467 | 0 | 0 | 1 | 0.97384 | -0.1836 | 0.4 | 1 | 1.1 | 0.9
57 | 1 | 0.0025431 | 0.00063736 | 0 | 0 | 1 | 0.97362 | -0.18518 | 0.4 | 1 | 1.1 | 0.9
59 | 1 | 0.0014215 | 0.00035627 | 0 | 0 | 1 | 0.97307 | -0.18913 | 0.4 | 1 | 1.1 | 0.9
58 | 1 | 0.002578 | 0.0006461 | 0 | 0 | 1 | 0.97298 | -0.18974 | 0.4 | 1 | 1.1 | 0.9

## generator_data
GEN_BUS | PG | QG | QMAX | QMIN | VG | MBASE | GEN_STATUS | PMAX | PMIN
45 | 0.18076 | 0.04578 | 10 | -10 | 1 | 100 | 1 | 10 | 0

## branch_data
F_BUS | T_BUS | BR_R | BR_X | BR_B | RATE_A | RATE_B | RATE_C | TAP | SHIFT | BR_STATUS | ANGMIN | ANGMAX | P_in | Q_in | P_out | Q_out
1 | 2 | 2.5162 | 0.96778 | 2.5393e-09 | 0 | 0 | 0 | 0 | 0 | 1 | -90 | 90 | -0.0021821 | -0.00054689 | 0.0021822 | 0.0005467
2 | 4 | 0.93983 | 0.36147 | 9.4846e-10 | 0 | 0 | 0 | 0 | 0 | 1 | -90 | 90 | -0.0039643 | -0.00099335 | 0.0039644 | 0.00099332
4 | 5 | 0.40036 | 0.15398 | 4.0403e-10 | 0 | 0 | 0 | 0 | 0 | 1 | -90 | 90 | -0.0071572 | -0.0017935 | 0.0071575 | 0.0017936
5 | 6 | 3.6299 | 1.3961 | 3.6633e-09 | 0 | 0 | 0 | 0 | 0 | 1 | -90 | 90 | -0.0077887 | -0.0019518 | 0.0077912 | 0.0019524
6 | 10 | 0.94168 | 0.36218 | 9.5032e-10 | 0 | 0 | 0 | 0 | 0 | 1 | -90 | 90 | -0.011866 | -0.0029738 | 0.011868 | 0.0029743
10 | 11 | 3.0115 | 1.1583 | 3.0392e-09 | 0 | 0 | 0 | 0 | 0 | 1 | -90 | 90 | -0.020731 | -0.0051957 | 0.020746 | 0.0052011
11 | 9 | 1.4647 | 0.56336 | 1.4782e-09 | 0 | 0 | 0 | 0 | 0 | 1 | -90 | 90 | -0.021969 | -0.0055076 | 0.021977 | 0.0055105
7 | 8 | 7.1886 | 2.7648 | 7.2545e-09 | 0 | 0 | 0 | 0 | 0 | 1 | -90 | 90 | -0.0020417 | -0.00051172 | 0.0020421 | 0.00051116
8 | 9 | 6.5955 | 2.5368 | 6.6561e-09 | 0 | 0 | 0 | 0 | 0 | 1 | -90 | 90 | -0.0020421 | -0.00051116 | 0.0020424 | 0.00051065
9 | 12 | 0.26308 | 0.10119 | 2.655e-10 | 0 | 0 | 0 | 0 | 0 | 1 | -90 | 90 | -0.024019 | -0.0060211 | 0.024021 | 0.0060218
12 | 13 | 0.93464 | 0.35948 | 9.4321e-10 | 0 | 0 | 0 | 0 | 0 | 1 | -90 | 90 | -0.027788 | -0.0069658 | 0.027796 | 0.0069688
13 | 14 | 2.5297 | 0.97297 | 2.5529e-09 | 0 | 0 | 0 | 0 | 0 | 1 | -90 | 90 | -0.033545 | -0.0084098 | 0.033577 | 0.0084219
14 | 20 | 2.0071 | 0.77198 | 2.0256e-09 | 0 | 0 | 0 | 0 | 0 | 1 | -90 | 90 | -0.037219 | -0.0093344 | 0.03725 | 0.0093462
20 | 17 | 1.5813 | 0.60821 | 1.5959e-09 | 0 | 0 | 0 | 0 | 0 | 1 | -90 | 90 | -0.04493 | -0.011271 | 0.044966 | 0.011285
17 | 19 | 0.57427 | 0.22087 | 5.7954e-10 | 0 | 0 | 0 | 0 | 0 | 1 | -90 | 90 | -0.052842 | -0.013257 | 0.05286 | 0.013264
17 | 15 | 8.7172 | 3.3528 | 8.7972e-09 | 0 | 0 | 0 | 0 | 0 | 1 | -90 | 90 | 0.0078766 | 0.0019728 | -0.0078706 | -0.0019713
15 | 16 | 0.51965 | 0.19986 | 5.2442e-10 | 0 | 0 | 0 | 0 | 0 | 1 | -90 | 90 | 0.0055826 | 0.0013979 | -0.0055824 | -0.0013978
16 | 18 | 5.0701 | 1.95 | 5.1166e-09 | 0 | 0 | 0 | 0 | 0 | 1 | -90 | 90 | 0.0037546 | 0.00093973 | -0.0037538 | -0.00093991
18 | 21 | 1.5532 | 0.5974 | 1.5675e-09 | 0 | 0 | 0 | 0 | 0 | 1 | -90 | 90 | 0.0027105 | 0.00067843 | -0.0027104 | -0.00067853
19 | 51 | 1.1453 | 0.4405 | 1.1558e-09 | 0 | 0 | 0 | 0 | 0 | 1 | -90 | 90 | -0.062933 | -0.015789 | 0.062983 | 0.015808
21 | 23 | 9.1521 | 3.52 | 9.2361e-09 | 0 | 0 | 0 | 0 | 0 | 1 | -90 | 90 | 0.0027104 | 0.00067853 | -0.0027097 | -0.00067912
51 | 53 | 10.533 | 4.0512 | 1.063e-08 | 0 | 0 | 0 | 0 | 0 | 1 | -90 | 90 | -0.0965 | -0.024215 | 0.097591 | 0.024634
51 | 49 | 2.6407 | 1.0156 | 2.6649e-09 | 0 | 0 | 0 | 0 | 0 | 1 | -90 | 90 | 0.033516 | 0.0084073 | -0.033483 | -0.0083948
53 | 44 | 1.817 | 0.69886 | 3.6674e-09 | 0 | 0 | 0 | 0 | 0 | 1 | -90 | 90 | -0.10544 | -0.0266 | 0.10566 | 0.026684
49 | 50 | 3.0743 | 1.1824 | 3.1025e-09 | 0 | 0 | 0 | 0 | 0 | 1 | -90 | 90 | 0.026886 | 0.0067414 | -0.026861 | -0.0067321
24 | 25 | 10.9824 | 4.224 | 1.1083e-08 | 0 | 0 | 0 | 0 | 0 | 1 | -90 | 90 | -0.0013975 | -0.00035026 | 0.0013978 | 0.00034929
25 | 26 | 0.27711 | 0.10658 | 2.7966e-10 | 0 | 0 | 0 | 0 | 0 | 1 | -90 | 90 | -0.0032168 | -0.00080519 | 0.0032168 | 0.00080517
26 | 27 | 6.9593 | 2.6766 | 7.0232e-09 | 0 | 0 | 0 | 0 | 0 | 1 | -90 | 90 | -0.0032168 | -0.00080517 | 0.0032176 | 0.00080481
27 | 32 | 5.8982 | 2.2685 | 5.9523e-09 | 0 | 0 | 0 | 0 | 0 | 1 | -90 | 90 | 0.0024368 | 0.00061021 | -0.0024364 | -0.00061063
27 | 30 | 0.49952 | 0.19212 | 5.041e-10 | 0 | 0 | 0 | 0 | 0 | 1 | -90 | 90 | -0.0056544 | -0.001415 | 0.0056546 | 0.001415
30 | 29 | 1.1948 | 0.45953 | 1.2057e-09 | 0 | 0 | 0 | 0 | 0 | 1 | -90 | 90 | -0.0064952 | -0.0016257 | 0.0064957 | 0.0016258
29 | 31 | 0.68823 | 0.2647 | 6.9454e-10 | 0 | 0 | 0 | 0 | 0 | 1 | -90 | 90 | -0.017786 | -0.0044556 | 0.017788 | 0.0044565
29 | 28 | 1.5165 | 0.58327 | 1.5304e-09 | 0 | 0 | 0 | 0 | 0 | 1 | -90 | 90 | 0.01129 | 0.0028298 | -0.011288 | -0.0028291
31 | 33 | 1.1363 | 0.43702 | 1.1467e-09 | 0 | 0 | 0 | 0 | 0 | 1 | -90 | 90 | -0.025338 | -0.0063487 | 0.025347 | 0.0063517
33 | 34 | 1.9657 | 0.75603 | 1.9837e-09 | 0 | 0 | 0 | 0 | 0 | 1 | -90 | 90 | -0.029554 | -0.0074063 | 0.029573 | 0.0074134
34 | 35 | 1.3891 | 0.53426 | 1.4018e-09 | 0 | 0 | 0 | 0 | 0 | 1 | -90 | 90 | -0.031052 | -0.0077839 | 0.031066 | 0.0077895
35 | 36 | 1.2453 | 0.47897 | 1.2568e-09 | 0 | 0 | 0 | 0 | 0 | 1 | -90 | 90 | -0.039952 | -0.010016 | 0.039974 | 0.010025
36 | 37 | 4.4496 | 1.7114 | 4.4904e-09 | 0 | 0 | 0 | 0 | 0 | 1 | -90 | 90 | -0.042156 | -0.010572 | 0.042244 | 0.010605
37 | 38 | 4.9406 | 1.9002 | 4.986e-09 | 0 | 0 | 0 | 0 | 0 | 1 | -90 | 90 | 0.0050374 | 0.0012622 | -0.005036 | -0.0012622
37 | 39 | 1.206 | 0.46384 | 1.217e-09 | 0 | 0 | 0 | 0 | 0 | 1 | -90 | 90 | 0.0039952 | 0.0010012 | -0.003995 | -0.0010013
37 | 40 | 6 | 2.3077 | 6.055e-09 | 0 | 0 | 0 | 0 | 0 | 1 | -90 | 90 | -0.051277 | -0.012868 | 0.05145 | 0.012935
40 | 43 | 2.2245 | 0.85559 | 2.245e-09 | 0 | 0 | 0 | 0 | 0 | 1 | -90 | 90 | -0.053493 | -0.013446 | 0.053562 | 0.013473
43 | 46 | 2.0878 | 0.80301 | 2.107e-09 | 0 | 0 | 0 | 0 | 0 | 1 | -90 | 90 | 0.0048782 | 0.0012223 | -0.0048777 | -0.0012223
43 | 41 | 0.92211 | 0.35466 | 9.3058e-10 | 0 | 0 | 0 | 0 | 0 | 1 | -90 | 90 | -0.058441 | -0.014695 | 0.058475 | 0.014708
46 | 47 | 0.052023 | 0.020009 | 5.25e-11 | 0 | 0 | 0 | 0 | 0 | 1 | -90 | 90 | 0.0030667 | 0.00076843 | -0.0030667 | -0.00076843
41 | 42 | 6.032 | 2.32 | 6.0873e-09 | 0 | 0 | 0 | 0 | 0 | 1 | -90 | 90 | -0.06046 | -0.015206 | 0.0607 | 0.015298
42 | 44 | 1.0847 | 0.41718 | 2.1892e-09 | 0 | 0 | 0 | 0 | 0 | 1 | -90 | 90 | 0.10579 | 0.026734 | -0.10566 | -0.026684
42 | 45 | 4.3163 | 1.6601 | 8.7118e-09 | 0 | 0 | 0 | 0 | 0 | 1 | -90 | 90 | -0.16649 | -0.042032 | 0.16778 | 0.042528
47 | 48 | 2.0055 | 0.77135 | 2.0239e-09 | 0 | 0 | 0 | 0 | 0 | 1 | -90 | 90 | 0.0030667 | 0.00076843 | -0.0030665 | -0.00076855
50 | 52 | 3.3123 | 1.274 | 3.3427e-09 | 0 | 0 | 0 | 0 | 0 | 1 | -90 | 90 | 0.013041 | 0.0032684 | -0.013035 | -0.0032663
52 | 54 | 4.3692 | 1.6805 | 4.4093e-09 | 0 | 0 | 0 | 0 | 0 | 1 | -90 | 90 | 0.012042 | 0.0030176 | -0.012035 | -0.0030153
54 | 55 | 2.4021 | 0.92389 | 2.4242e-09 | 0 | 0 | 0 | 0 | 0 | 1 | -90 | 90 | 0.0096011 | 0.0024052 | -0.0095986 | -0.0024045
55 | 56 | 1.7871 | 0.68735 | 1.8035e-09 | 0 | 0 | 0 | 0 | 0 | 1 | -90 | 90 | 0.0078829 | 0.0019745 | -0.0078816 | -0.0019742
56 | 57 | 2.984 | 1.1477 | 3.0114e-09 | 0 | 0 | 0 | 0 | 0 | 1 | -90 | 90 | 0.0065463 | 0.0016395 | -0.0065449 | -0.0016392
57 | 59 | 12.1563 | 4.6755 | 1.2268e-08 | 0 | 0 | 0 | 0 | 0 | 1 | -90 | 90 | 0.0040018 | 0.0010019 | -0.0039996 | -0.0010022
59 | 58 | 2.8973 | 1.1143 | 2.9238e-09 | 0 | 0 | 0 | 0 | 0 | 1 | -90 | 90 | 0.0025781 | 0.00064591 | -0.0025779 | -0.0006461