## bus_data
BUS_I | BUS_TYPE | Pd | Qd | Gs | Bs | area | Vm | Va | baseKV | zone | Vmax | Vmin
1 | 1 | 0.0018802 | 0.00047122 | 0 | 0 | 1 | 0.99257 | -0.052279 | 0.4 | 1 | 1.1 | 0.9
2 | 1 | 0.0011397 | 0.00028564 | 0 | 0 | 1 | 0.99258 | -0.052209 | 0.4 | 1 | 1.1 | 0.9
3 | 1 | 0.0012583 | 0.00031535 | 0 | 0 | 1 | 0.99263 | -0.051866 | 0.4 | 1 | 1.1 | 0.9
4 | 1 | 0 | 0 | 0 | 0 | 1 | 0.99299 | -0.04931 | 0.4 | 1 | 1.1 | 0.9
6 | 1 | 0 | 0 | 0 | 0 | 1 | 0.99358 | -0.045157 | 0.4 | 1 | 1.1 | 0.9
5 | 1 | 0.0020466 | 0.00051292 | 0 | 0 | 1 | 0.99398 | -0.042308 | 0.4 | 1 | 1.1 | 0.9
7 | 1 | 0 | 0 | 0 | 0 | 1 | 0.99515 | -0.03405 | 0.4 | 1 | 1.1 | 0.9
8 | 1 | 0.095698 | 0.023984 | 0 | 0 | 1 | 0.99658 | -0.023938 | 0.4 | 1 | 1.1 | 0.9
12 | 3 | 0 | 0 | 0 | 0 | 1 | 1 | 0 | 0.4 | 1 | 1.1 | 0.9
13 | 1 | 0 | 0 | 0 | 0 | 1 | 0.99854 | -0.010236 | 0.4 | 1 | 1.1 | 0.9
10 | 1 | 0.055664 | 0.013951 | 0 | 0 | 1 | 0.99875 | -0.0087725 | 0.4 | 1 | 1.1 | 0.9
9 | 1 | 0.035022 | 0.0087772 | 0 | 0 | 1 | 0.99759 | -0.016912 | 0.4 | 1 | 1.1 | 0.9
14 | 1 | 0.0032396 | 0.00081191 | 0 | 0 | 1 | 0.99796 | -0.014302 | 0.4 | 1 | 1.1 | 0.9
15 | 1 | 0.00265 | 0.00066416 | 0 | 0 | 1 | 0.99791 | -0.014685 | 0.4 | 1 | 1.1 | 0.9

## generator_data
GEN_BUS | PG | QG | QMAX | QMIN | VG | MBASE | GEN_STATUS | PMAX | PMIN
12 | 0.19912 | 0.049964 | 10 | -10 | 1 | 100 | 1 | 10 | 0

## branch_data
F_BUS | T_BUS | BR_R | BR_X | BR_B | RATE_A | RATE_B | RATE_C | TAP | SHIFT | BR_STATUS | ANGMIN | ANGMAX | P_in | Q_in | P_out | Q_out
1 | 2 | 0.47899 | 0.18423 | 4.8339e-10 | 0 | 0 | 0 | 0 | 0 | 1 | -90 | 90 | -0.0018802 | -0.00047122 | 0.0018802 | 0.00047118
2 | 3 | 1.4542 | 0.55932 | 1.4676e-09 | 0 | 0 | 0 | 0 | 0 | 1 | -90 | 90 | -0.0030199 | -0.00075682 | 0.0030201 | 0.00075673
3 | 4 | 7.6647 | 2.948 | 7.7351e-09 | 0 | 0 | 0 | 0 | 0 | 1 | -90 | 90 | -0.0042783 | -0.0010721 | 0.0042798 | 0.0010719
4 | 6 | 12.4395 | 4.7844 | 1.2554e-08 | 0 | 0 | 0 | 0 | 0 | 1 | -90 | 90 | -0.0042798 | -0.0010719 | 0.0042823 | 0.0010716
6 | 5 | 8.5293 | 3.2805 | 8.6076e-09 | 0 | 0 | 0 | 0 | 0 | 1 | -90 | 90 | -0.0042823 | -0.0010716 | 0.004284 | 0.0010714
5 | 7 | 16.7469 | 6.4411 | 1.6901e-08 | 0 | 0 | 0 | 0 | 0 | 1 | -90 | 90 | -0.0063305 | -0.0015843 | 0.0063378 | 0.0015854
7 | 8 | 20.5143 | 7.8901 | 2.0703e-08 | 0 | 0 | 0 | 0 | 0 | 1 | -90 | 90 | -0.0063378 | -0.0015854 | 0.0063466 | 0.0015868
8 | 12 | 3.0442 | 1.1709 | 3.0722e-09 | 0 | 0 | 0 | 0 | 0 | 1 | -90 | 90 | -0.10204 | -0.025571 | 0.10238 | 0.025701
12 | 13 | 22.5415 | 8.6698 | 2.2748e-08 | 0 | 0 | 0 | 0 | 0 | 1 | -90 | 90 | 0.0059014 | 0.0014772 | -0.005893 | -0.0014763
12 | 10 | 1.2584 | 0.48401 | 1.27e-09 | 0 | 0 | 0 | 0 | 0 | 1 | -90 | 90 | 0.090836 | 0.022785 | -0.090725 | -0.022743
13 | 14 | 8.9534 | 3.4436 | 9.0356e-09 | 0 | 0 | 0 | 0 | 0 | 1 | -90 | 90 | 0.005893 | 0.0014763 | -0.0058897 | -0.0014759
10 | 9 | 3.0162 | 1.1601 | 3.0439e-09 | 0 | 0 | 0 | 0 | 0 | 1 | -90 | 90 | 0.035061 | 0.0087921 | -0.035022 | -0.0087772
14 | 15 | 1.8744 | 0.72094 | 1.8916e-09 | 0 | 0 | 0 | 0 | 0 | 1 | -90 | 90 | 0.0026502 | 0.00066403 | -0.00265 | -0.00066416