## bus_data
BUS_I | BUS_TYPE | Pd | Qd | Gs | Bs | area | Vm | Va | baseKV | zone | Vmax | Vmin
1 | 1 | 0.0012193 | 0.00030559 | 0 | 0 | 1 | 0.99424 | -0.040183 | 0.4 | 1 | 1.1 | 0.9
2 | 1 | 0.0011197 | 0.00028063 | 0 | 0 | 1 | 0.9943 | -0.039794 | 0.4 | 1 | 1.1 | 0.9
3 | 1 | 0.0010357 | 0.00025958 | 0 | 0 | 1 | 0.99423 | -0.040296 | 0.4 | 1 | 1.1 | 0.9
4 | 1 | 0 | 0 | 0 | 0 | 1 | 0.99442 | -0.038914 | 0.4 | 1 | 1.1 | 0.9
5 | 1 | 0.00074464 | 0.00018662 | 0 | 0 | 1 | 0.99422 | -0.040344 | 0.4 | 1 | 1.1 | 0.9
6 | 1 | 0 | 0 | 0 | 0 | 1 | 0.99507 | -0.03431 | 0.4 | 1 | 1.1 | 0.9
11 | 1 | 0 | 0 | 0 | 0 | 1 | 0.99092 | -0.063471 | 0.4 | 1 | 1.1 | 0.9
8 | 1 | 0.0024121 | 0.00060453 | 0 | 0 | 1 | 0.99763 | -0.016456 | 0.4 | 1 | 1.1 | 0.9
16 | 1 | 0.0067639 | 0.0016952 | 0 | 0 | 1 | 0.9878 | -0.085494 | 0.4 | 1 | 1.1 | 0.9
7 | 1 | 0.0014457 | 0.00036233 | 0 | 0 | 1 | 0.99939 | -0.004242 | 0.4 | 1 | 1.1 | 0.9
9 | 1 | 0.0057445 | 0.0014397 | 0 | 0 | 1 | 0.99964 | -0.0025072 | 0.4 | 1 | 1.1 | 0.9
10 | 3 | 0.067833 | 0.017 | 0 | 0 | 1 | 1 | 0 | 0.4 | 1 | 1.1 | 0.9
12 | 1 | 0.082754 | 0.02074 | 0 | 0 | 1 | 0.99874 | -0.0087996 | 0.4 | 1 | 1.1 | 0.9
15 | 1 | 0.0038085 | 0.0009545 | 0 | 0 | 1 | 0.98772 | -0.086034 | 0.4 | 1 | 1.1 | 0.9
19 | 1 | 0.0092725 | 0.0023239 | 0 | 0 | 1 | 0.98724 | -0.089479 | 0.4 | 1 | 1.1 | 0.9
18 | 1 | 0.0042283 | 0.0010597 | 0 | 0 | 1 | 0.98731 | -0.088967 | 0.4 | 1 | 1.1 | 0.9
17 | 1 | 0.0040215 | 0.0010079 | 0 | 0 | 1 | 0.98737 | -0.088549 | 0.4 | 1 | 1.1 | 0.9

## generator_data
GEN_BUS | PG | QG | QMAX | QMIN | VG | MBASE | GEN_STATUS | PMAX | PMIN
10 | 0.19288 | 0.048398 | 10 | -10 | 1 | 100 | 1 | 10 | 0

## branch_data
F_BUS | T_BUS | BR_R | BR_X | BR_B | RATE_A | RATE_B | RATE_C | TAP | SHIFT | BR_STATUS | ANGMIN | ANGMAX | P_in | Q_in | P_out | Q_out
1 | 2 | 1.668 | 0.64155 | 1.6833e-09 | 0 | 0 | 0 | 0 | 0 | 1 | -90 | 90 | -0.0029997 | -0.00075164 | 0.0029999 | 0.00075154
1 | 3 | 0.81391 | 0.31304 | 8.2138e-10 | 0 | 0 | 0 | 0 | 0 | 1 | -90 | 90 | 0.0017804 | 0.00044605 | -0.0017804 | -0.00044612
2 | 4 | 2.75 | 1.0577 | 2.7752e-09 | 0 | 0 | 0 | 0 | 0 | 1 | -90 | 90 | -0.0041196 | -0.0010322 | 0.0041201 | 0.0010321
3 | 5 | 0.82684 | 0.31802 | 8.3443e-10 | 0 | 0 | 0 | 0 | 0 | 1 | -90 | 90 | 0.00074464 | 0.00018654 | -0.00074464 | -0.00018662
4 | 6 | 14.3719 | 5.5277 | 1.4504e-08 | 0 | 0 | 0 | 0 | 0 | 1 | -90 | 90 | -0.0041201 | -0.0010321 | 0.0041228 | 0.0010317
6 | 11 | 13.3242 | 5.1247 | 1.3446e-08 | 0 | 0 | 0 | 0 | 0 | 1 | -90 | 90 | 0.028304 | 0.0071192 | -0.02819 | -0.0070764
6 | 8 | 7.1581 | 2.7531 | 7.2237e-09 | 0 | 0 | 0 | 0 | 0 | 1 | -90 | 90 | -0.032427 | -0.0081509 | 0.032508 | 0.0081812
11 | 16 | 9.9926 | 3.8433 | 1.0084e-08 | 0 | 0 | 0 | 0 | 0 | 1 | -90 | 90 | 0.02819 | 0.0070765 | -0.028104 | -0.0070444
8 | 7 | 4.5756 | 1.7598 | 4.6176e-09 | 0 | 0 | 0 | 0 | 0 | 1 | -90 | 90 | -0.03492 | -0.0087858 | 0.03498 | 0.0088082
16 | 15 | 0.32149 | 0.12365 | 3.2444e-10 | 0 | 0 | 0 | 0 | 0 | 1 | -90 | 90 | 0.02134 | 0.0053492 | -0.021338 | -0.0053486
7 | 9 | 0.62508 | 0.24041 | 6.3081e-10 | 0 | 0 | 0 | 0 | 0 | 1 | -90 | 90 | -0.036425 | -0.0091706 | 0.036434 | 0.0091739
9 | 10 | 0.77988 | 0.29995 | 7.8703e-10 | 0 | 0 | 0 | 0 | 0 | 1 | -90 | 90 | -0.042179 | -0.010614 | 0.042193 | 0.010619
10 | 12 | 1.3833 | 0.53205 | 1.396e-09 | 0 | 0 | 0 | 0 | 0 | 1 | -90 | 90 | 0.082854 | 0.020779 | -0.082754 | -0.02074
15 | 17 | 1.8231 | 0.7012 | 1.8398e-09 | 0 | 0 | 0 | 0 | 0 | 1 | -90 | 90 | 0.01753 | 0.0043941 | -0.017524 | -0.0043919
19 | 18 | 0.70106 | 0.26964 | 7.0749e-10 | 0 | 0 | 0 | 0 | 0 | 1 | -90 | 90 | -0.0092725 | -0.0023239 | 0.0092731 | 0.0023241
18 | 17 | 0.39327 | 0.15126 | 3.9688e-10 | 0 | 0 | 0 | 0 | 0 | 1 | -90 | 90 | -0.013501 | -0.0033838 | 0.013502 | 0.0033841