## bus_data
BUS_I | BUS_TYPE | Pd | Qd | Gs | Bs | area | Vm | Va | baseKV | zone | Vmax | Vmin
1 | 1 | 0.014765 | 0.0037005 | 0 | 0 | 1 | 0.99739 | -0.018229 | 0.4 | 1 | 1.1 | 0.9
2 | 1 | 0.003178 | 0.00079648 | 0 | 0 | 1 | 0.9963 | -0.025879 | 0.4 | 1 | 1.1 | 0.9
3 | 3 | 0.015986 | 0.0040064 | 0 | 0 | 1 | 1 | 0 | 0.4 | 1 | 1.1 | 0.9
4 | 1 | 0.0036931 | 0.00092558 | 0 | 0 | 1 | 0.99542 | -0.032071 | 0.4 | 1 | 1.1 | 0.9
5 | 1 | 0.055554 | 0.013923 | 0 | 0 | 1 | 0.9993 | -0.0048611 | 0.4 | 1 | 1.1 | 0.9
15 | 1 | 0.027771 | 0.0069601 | 0 | 0 | 1 | 0.9947 | -0.037162 | 0.4 | 1 | 1.1 | 0.9
19 | 1 | 0.0075851 | 0.001901 | 0 | 0 | 1 | 0.99525 | -0.033281 | 0.4 | 1 | 1.1 | 0.9
6 | 1 | 0.011993 | 0.0030057 | 0 | 0 | 1 | 0.99592 | -0.028142 | 0.4 | 1 | 1.1 | 0.9
16 | 1 | 0 | 0 | 0 | 0 | 1 | 0.99449 | -0.038652 | 0.4 | 1 | 1.1 | 0.9
20 | 1 | 0.002038 | 0.00051076 | 0 | 0 | 1 | 0.99523 | -0.033401 | 0.4 | 1 | 1.1 | 0.9
7 | 1 | 0 | 0 | 0 | 0 | 1 | 0.9923 | -0.053291 | 0.4 | 1 | 1.1 | 0.9
8 | 1 | 0.0009112 | 0.00022837 | 0 | 0 | 1 | 0.99226 | -0.053573 | 0.4 | 1 | 1.1 | 0.9
9 | 1 | 0.0007901 | 0.00019802 | 0 | 0 | 1 | 0.99046 | -0.066088 | 0.4 | 1 | 1.1 | 0.9
10 | 1 | 0.0021282 | 0.00053337 | 0 | 0 | 1 | 0.9922 | -0.053957 | 0.4 | 1 | 1.1 | 0.9
12 | 1 | 0 | 0 | 0 | 0 | 1 | 0.98889 | -0.077085 | 0.4 | 1 | 1.1 | 0.9
13 | 1 | 0.0010615 | 0.00026604 | 0 | 0 | 1 | 0.98752 | -0.086619 | 0.4 | 1 | 1.1 | 0.9
14 | 1 | 0.00078557 | 0.00019688 | 0 | 0 | 1 | 0.98862 | -0.078994 | 0.4 | 1 | 1.1 | 0.9
48 | 1 | 0.00051252 | 0.00012845 | 0 | 0 | 1 | 0.98419 | -0.11008 | 0.4 | 1 | 1.1 | 0.9
49 | 1 | 0.00081553 | 0.00020439 | 0 | 0 | 1 | 0.98783 | -0.084539 | 0.4 | 1 | 1.1 | 0.9
47 | 1 | 0.00074821 | 0.00018752 | 0 | 0 | 1 | 0.98338 | -0.11575 | 0.4 | 1 | 1.1 | 0.9
50 | 1 | 0 | 0 | 0 | 0 | 1 | 0.98743 | -0.087383 | 0.4 | 1 | 1.1 | 0.9
17 | 1 | 0.0013721 | 0.00034389 | 0 | 0 | 1 | 0.99435 | -0.039585 | 0.4 | 1 | 1.1 | 0.9
21 | 1 | 0.0034092 | 0.00085443 | 0 | 0 | 1 | 0.99471 | -0.037099 | 0.4 | 1 | 1.1 | 0.9
22 | 1 | 0.0097302 | 0.0024386 | 0 | 0 | 1 | 0.99446 | -0.038819 | 0.4 | 1 | 1.1 | 0.9
23 | 1 | 0.0036211 | 0.00090752 | 0 | 0 | 1 | 0.97339 | -0.18696 | 0.4 | 1 | 1.1 | 0.9
24 | 1 | 0 | 0 | 0 | 0 | 1 | 0.97357 | -0.18563 | 0.4 | 1 | 1.1 | 0.9
25 | 1 | 0 | 0 | 0 | 0 | 1 | 0.97364 | -0.18512 | 0.4 | 1 | 1.1 | 0.9
26 | 1 | 0.003929 | 0.00098471 | 0 | 0 | 1 | 0.97352 | -0.18602 | 0.4 | 1 | 1.1 | 0.9
30 | 1 | 0.0028007 | 0.00070192 | 0 | 0 | 1 | 0.97268 | -0.19202 | 0.4 | 1 | 1.1 | 0.9
27 | 1 | 0.0021951 | 0.00055015 | 0 | 0 | 1 | 0.97395 | -0.18289 | 0.4 | 1 | 1.1 | 0.9
42 | 1 | 0 | 0 | 0 | 0 | 1 | 0.97244 | -0.19376 | 0.4 | 1 | 1.1 | 0.9
28 | 1 | 0.003122 | 0.00078245 | 0 | 0 | 1 | 0.97471 | -0.17745 | 0.4 | 1 | 1.1 | 0.9
29 | 1 | 0.001556 | 0.00038997 | 0 | 0 | 1 | 0.97535 | -0.17288 | 0.4 | 1 | 1.1 | 0.9
31 | 1 | 0.0027043 | 0.00067776 | 0 | 0 | 1 | 0.97592 | -0.16878 | 0.4 | 1 | 1.1 | 0.9
32 | 1 | 0.0035262 | 0.00088375 | 0 | 0 | 1 | 0.97693 | -0.16156 | 0.4 | 1 | 1.1 | 0.9
40 | 1 | 0 | 0 | 0 | 0 | 1 | 0.97211 | -0.1961 | 0.4 | 1 | 1.1 | 0.9
33 | 1 | 0.0014731 | 0.00036919 | 0 | 0 | 1 | 0.97793 | -0.15441 | 0.4 | 1 | 1.1 | 0.9
34 | 1 | 0.0035157 | 0.00088111 | 0 | 0 | 1 | 0.97855 | -0.14998 | 0.4 | 1 | 1.1 | 0.9
35 | 1 | 0.003793 | 0.00095062 | 0 | 0 | 1 | 0.98057 | -0.13564 | 0.4 | 1 | 1.1 | 0.9
46 | 1 | 0.0041766 | 0.0010468 | 0 | 0 | 1 | 0.98193 | -0.12602 | 0.4 | 1 | 1.1 | 0.9
36 | 1 | 0.0036668 | 0.00091899 | 0 | 0 | 1 | 0.97137 | -0.20146 | 0.4 | 1 | 1.1 | 0.9
37 | 1 | 0 | 0 | 0 | 0 | 1 | 0.97181 | -0.19833 | 0.4 | 1 | 1.1 | 0.9
38 | 1 | 0.0025771 | 0.00064589 | 0 | 0 | 1 | 0.97136 | -0.20152 | 0.4 | 1 | 1.1 | 0.9
39 | 1 | 0.0024959 | 0.00062553 | 0 | 0 | 1 | 0.97196 | -0.19719 | 0.4 | 1 | 1.1 | 0.9
41 | 1 | 0.0031421 | 0.00078747 | 0 | 0 | 1 | 0.97142 | -0.20114 | 0.4 | 1 | 1.1 | 0.9
43 | 1 | 0.0032965 | 0.00082619 | 0 | 0 | 1 | 0.97141 | -0.20115 | 0.4 | 1 | 1.1 | 0.9
44 | 1 | 0.0034867 | 0.00087384 | 0 | 0 | 1 | 0.97121 | -0.2026 | 0.4 | 1 | 1.1 | 0.9
45 | 1 | 0.0032477 | 0.00081394 | 0 | 0 | 1 | 0.97121 | -0.20264 | 0.4 | 1 | 1.1 | 0.9
53 | 1 | 0.013419 | 0.0033632 | 0 | 0 | 1 | 0.98475 | -0.10642 | 0.4 | 1 | 1.1 | 0.9
51 | 1 | 0.00044862 | 0.00011244 | 0 | 0 | 1 | 0.98463 | -0.1073 | 0.4 | 1 | 1.1 | 0.9
52 | 1 | 0 | 0 | 0 | 0 | 1 | 0.98469 | -0.1069 | 0.4 | 1 | 1.1 | 0.9

## generator_data
GEN_BUS | PG | QG | QMAX | QMIN | VG | MBASE | GEN_STATUS | PMAX | PMIN
3 | 0.2392 | 0.060223 | 10 | -10 | 1 | 100 | 1 | 10 | 0

## branch_data
F_BUS | T_BUS | BR_R | BR_X | BR_B | RATE_A | RATE_B | RATE_C | TAP | SHIFT | BR_STATUS | ANGMIN | ANGMAX | P_in | Q_in | P_out | Q_out
1 | 2 | 3.3407 | 1.2849 | 3.3713e-09 | 0 | 0 | 0 | 0 | 0 | 1 | -90 | 90 | 0.029701 | 0.0074515 | -0.029669 | -0.0074397
1 | 3 | 5.3327 | 2.051 | 5.3816e-09 | 0 | 0 | 0 | 0 | 0 | 1 | -90 | 90 | -0.044466 | -0.011152 | 0.044579 | 0.011195
2 | 4 | 3.0224 | 1.1625 | 3.0501e-09 | 0 | 0 | 0 | 0 | 0 | 1 | -90 | 90 | 0.026491 | 0.0066432 | -0.026469 | -0.0066348
3 | 5 | 0.42871 | 0.16489 | 8.653e-10 | 0 | 0 | 0 | 0 | 0 | 1 | -90 | 90 | 0.14934 | 0.037663 | -0.14924 | -0.037624
3 | 15 | 16.5085 | 6.3494 | 1.666e-08 | 0 | 0 | 0 | 0 | 0 | 1 | -90 | 90 | 0.029294 | 0.0073582 | -0.029144 | -0.0073019
4 | 19 | 0.68606 | 0.26387 | 6.9236e-10 | 0 | 0 | 0 | 0 | 0 | 1 | -90 | 90 | 0.022776 | 0.0057092 | -0.022772 | -0.0057078
5 | 6 | 3.2792 | 1.2612 | 6.6185e-09 | 0 | 0 | 0 | 0 | 0 | 1 | -90 | 90 | 0.093686 | 0.023701 | -0.09338 | -0.023584
15 | 16 | 13.8699 | 5.3346 | 1.3997e-08 | 0 | 0 | 0 | 0 | 0 | 1 | -90 | 90 | 0.0013726 | 0.00034181 | -0.0013723 | -0.00034309
19 | 20 | 0.10206 | 0.039253 | 1.0299e-10 | 0 | 0 | 0 | 0 | 0 | 1 | -90 | 90 | 0.015187 | 0.0038068 | -0.015186 | -0.0038067
6 | 7 | 4.045 | 1.5558 | 8.1642e-09 | 0 | 0 | 0 | 0 | 0 | 1 | -90 | 90 | 0.081387 | 0.020578 | -0.081099 | -0.020468
16 | 17 | 8.7412 | 3.362 | 8.8214e-09 | 0 | 0 | 0 | 0 | 0 | 1 | -90 | 90 | 0.0013723 | 0.00034309 | -0.0013721 | -0.00034389
20 | 21 | 3.6283 | 1.3955 | 3.6616e-09 | 0 | 0 | 0 | 0 | 0 | 1 | -90 | 90 | 0.013148 | 0.0032959 | -0.013142 | -0.0032937
7 | 8 | 1.1863 | 0.45626 | 1.1972e-09 | 0 | 0 | 0 | 0 | 0 | 1 | -90 | 90 | 0.0030396 | 0.00076148 | -0.0030395 | -0.00076155
7 | 9 | 2.1279 | 0.81842 | 4.2948e-09 | 0 | 0 | 0 | 0 | 0 | 1 | -90 | 90 | 0.07806 | 0.019707 | -0.07792 | -0.019653
8 | 10 | 2.3175 | 0.89134 | 2.3388e-09 | 0 | 0 | 0 | 0 | 0 | 1 | -90 | 90 | 0.0021283 | 0.00053318 | -0.0021282 | -0.00053337
9 | 12 | 1.8414 | 0.70822 | 3.7165e-09 | 0 | 0 | 0 | 0 | 0 | 1 | -90 | 90 | 0.07713 | 0.019455 | -0.077011 | -0.01941
12 | 13 | 1.9983 | 0.76857 | 2.0166e-09 | 0 | 0 | 0 | 0 | 0 | 1 | -90 | 90 | 0.061484 | 0.015516 | -0.061402 | -0.015485
12 | 14 | 1.5674 | 0.60285 | 1.5818e-09 | 0 | 0 | 0 | 0 | 0 | 1 | -90 | 90 | 0.015526 | 0.003894 | -0.015522 | -0.0038926
13 | 48 | 4.982 | 1.9162 | 5.0277e-09 | 0 | 0 | 0 | 0 | 0 | 1 | -90 | 90 | 0.060341 | 0.015219 | -0.060143 | -0.015143
14 | 49 | 4.793 | 1.8434 | 4.8369e-09 | 0 | 0 | 0 | 0 | 0 | 1 | -90 | 90 | 0.014737 | 0.0036957 | -0.014725 | -0.0036918
48 | 47 | 1.2081 | 0.46465 | 1.2192e-09 | 0 | 0 | 0 | 0 | 0 | 1 | -90 | 90 | 0.05963 | 0.015015 | -0.059583 | -0.014997
49 | 50 | 2.5995 | 0.99981 | 2.6234e-09 | 0 | 0 | 0 | 0 | 0 | 1 | -90 | 90 | 0.01391 | 0.0034875 | -0.013904 | -0.0034856
47 | 46 | 2.2142 | 0.85162 | 2.2345e-09 | 0 | 0 | 0 | 0 | 0 | 1 | -90 | 90 | 0.058835 | 0.014809 | -0.058751 | -0.014777
50 | 53 | 17.3529 | 6.6742 | 1.7512e-08 | 0 | 0 | 0 | 0 | 0 | 1 | -90 | 90 | 0.013904 | 0.0034856 | -0.013868 | -0.0034732
21 | 22 | 2.2774 | 0.87593 | 2.2983e-09 | 0 | 0 | 0 | 0 | 0 | 1 | -90 | 90 | 0.0097325 | 0.0024393 | -0.0097302 | -0.0024386
23 | 24 | 4.5144 | 1.7363 | 4.5559e-09 | 0 | 0 | 0 | 0 | 0 | 1 | -90 | 90 | -0.003621 | -0.00090753 | 0.0036216 | 0.00090735
24 | 25 | 0.83421 | 0.32085 | 8.4186e-10 | 0 | 0 | 0 | 0 | 0 | 1 | -90 | 90 | -0.0075508 | -0.001892 | 0.0075513 | 0.0018922
24 | 26 | 1.2223 | 0.47012 | 1.2335e-09 | 0 | 0 | 0 | 0 | 0 | 1 | -90 | 90 | 0.0039292 | 0.00098468 | -0.003929 | -0.00098471
25 | 30 | 3.4413 | 1.3236 | 3.4729e-09 | 0 | 0 | 0 | 0 | 0 | 1 | -90 | 90 | 0.024765 | 0.0062114 | -0.024741 | -0.0062026
25 | 27 | 0.85528 | 0.32895 | 8.6312e-10 | 0 | 0 | 0 | 0 | 0 | 1 | -90 | 90 | -0.032316 | -0.0081036 | 0.032326 | 0.0081073
30 | 42 | 0.97948 | 0.37672 | 9.8847e-10 | 0 | 0 | 0 | 0 | 0 | 1 | -90 | 90 | 0.02194 | 0.0055007 | -0.021935 | -0.0054988
27 | 28 | 1.9492 | 0.74969 | 1.9671e-09 | 0 | 0 | 0 | 0 | 0 | 1 | -90 | 90 | -0.034521 | -0.0086575 | 0.034547 | 0.0086673
42 | 40 | 1.3122 | 0.5047 | 1.3243e-09 | 0 | 0 | 0 | 0 | 0 | 1 | -90 | 90 | 0.021935 | 0.0054988 | -0.021928 | -0.0054962
28 | 29 | 1.5057 | 0.57913 | 1.5196e-09 | 0 | 0 | 0 | 0 | 0 | 1 | -90 | 90 | -0.037669 | -0.0094497 | 0.037693 | 0.0094588
29 | 31 | 1.2993 | 0.49974 | 1.3112e-09 | 0 | 0 | 0 | 0 | 0 | 1 | -90 | 90 | -0.039249 | -0.0098487 | 0.039271 | 0.0098572
31 | 32 | 2.1402 | 0.82315 | 2.1598e-09 | 0 | 0 | 0 | 0 | 0 | 1 | -90 | 90 | -0.041975 | -0.010535 | 0.042018 | 0.010551
32 | 33 | 1.9605 | 0.75403 | 1.9785e-09 | 0 | 0 | 0 | 0 | 0 | 1 | -90 | 90 | -0.045544 | -0.011435 | 0.045589 | 0.011452
40 | 41 | 4.7009 | 1.808 | 4.744e-09 | 0 | 0 | 0 | 0 | 0 | 1 | -90 | 90 | 0.013183 | 0.0033048 | -0.013174 | -0.0033017
40 | 39 | 1.5389 | 0.59189 | 1.553e-09 | 0 | 0 | 0 | 0 | 0 | 1 | -90 | 90 | 0.0087447 | 0.0021914 | -0.0087433 | -0.002191
33 | 34 | 1.1777 | 0.45296 | 1.1885e-09 | 0 | 0 | 0 | 0 | 0 | 1 | -90 | 90 | -0.047062 | -0.011821 | 0.047091 | 0.011832
34 | 35 | 3.5581 | 1.3685 | 3.5907e-09 | 0 | 0 | 0 | 0 | 0 | 1 | -90 | 90 | -0.050607 | -0.012713 | 0.050708 | 0.012752
35 | 46 | 2.2267 | 0.85641 | 2.2471e-09 | 0 | 0 | 0 | 0 | 0 | 1 | -90 | 90 | -0.054501 | -0.013702 | 0.054574 | 0.01373
36 | 37 | 6.1609 | 2.3696 | 6.2175e-09 | 0 | 0 | 0 | 0 | 0 | 1 | -90 | 90 | -0.0062438 | -0.0015649 | 0.0062465 | 0.0015653
36 | 38 | 0.30735 | 0.11821 | 3.1017e-10 | 0 | 0 | 0 | 0 | 0 | 1 | -90 | 90 | 0.0025771 | 0.00064587 | -0.0025771 | -0.00064589
37 | 39 | 2.2374 | 0.86055 | 2.258e-09 | 0 | 0 | 0 | 0 | 0 | 1 | -90 | 90 | -0.0062465 | -0.0015653 | 0.0062475 | 0.0015655
41 | 43 | 0.017176 | 0.006606 | 1.7333e-11 | 0 | 0 | 0 | 0 | 0 | 1 | -90 | 90 | 0.010032 | 0.0025143 | -0.010032 | -0.0025142
43 | 44 | 2.6484 | 1.0186 | 2.6727e-09 | 0 | 0 | 0 | 0 | 0 | 1 | -90 | 90 | 0.0067355 | 0.0016881 | -0.0067342 | -0.0016878
44 | 45 | 0.14457 | 0.055606 | 1.459e-10 | 0 | 0 | 0 | 0 | 0 | 1 | -90 | 90 | 0.0032476 | 0.00081394 | -0.0032476 | -0.00081395
53 | 52 | 13.1884 | 5.0725 | 1.3309e-08 | 0 | 0 | 0 | 0 | 0 | 1 | -90 | 90 | 0.00044868 | 0.00011007 | -0.00044865 | -0.00011135
51 | 52 | 11.2383 | 4.3224 | 1.1341e-08 | 0 | 0 | 0 | 0 | 0 | 1 | -90 | 90 | -0.00044862 | -0.00011244 | 0.00044865 | 0.00011135