## bus_data
BUS_I | BUS_TYPE | Pd | Qd | Gs | Bs | area | Vm | Va | baseKV | zone | Vmax | Vmin
1 | 1 | 0.0057088 | 0.0014308 | 0 | 0 | 1 | 0.99778 | -0.01547 | 0.4 | 1 | 1.1 | 0.9
2 | 1 | 0 | 0 | 0 | 0 | 1 | 0.99839 | -0.011237 | 0.4 | 1 | 1.1 | 0.9
3 | 1 | 0 | 0 | 0 | 0 | 1 | 0.99631 | -0.025738 | 0.4 | 1 | 1.1 | 0.9
4 | 3 | 0 | 0 | 0 | 0 | 1 | 1 | 0 | 0.4 | 1 | 1.1 | 0.9
5 | 1 | 0.0018377 | 0.00046056 | 0 | 0 | 1 | 0.99779 | -0.015413 | 0.4 | 1 | 1.1 | 0.9
6 | 1 | 0 | 0 | 0 | 0 | 1 | 0.99438 | -0.039217 | 0.4 | 1 | 1.1 | 0.9
7 | 1 | 0.0017727 | 0.00044428 | 0 | 0 | 1 | 0.99562 | -0.030531 | 0.4 | 1 | 1.1 | 0.9
9 | 1 | 0.0020063 | 0.00050282 | 0 | 0 | 1 | 0.99988 | -0.00081827 | 0.4 | 1 | 1.1 | 0.9
10 | 1 | 0 | 0 | 0 | 0 | 1 | 0.99754 | -0.017135 | 0.4 | 1 | 1.1 | 0.9
11 | 1 | 0.0015592 | 0.00039078 | 0 | 0 | 1 | 0.99325 | -0.047136 | 0.4 | 1 | 1.1 | 0.9
12 | 1 | 0.0023543 | 0.00059003 | 0 | 0 | 1 | 0.99406 | -0.041489 | 0.4 | 1 | 1.1 | 0.9
13 | 1 | 0 | 0 | 0 | 0 | 1 | 0.9945 | -0.038401 | 0.4 | 1 | 1.1 | 0.9
8 | 1 | 0.0028353 | 0.00071059 | 0 | 0 | 1 | 0.99053 | -0.066288 | 0.4 | 1 | 1.1 | 0.9
56 | 1 | 0.0043893 | 0.0011001 | 0 | 0 | 1 | 0.99057 | -0.065989 | 0.4 | 1 | 1.1 | 0.9
52 | 1 | 0.0017207 | 0.00043125 | 0 | 0 | 1 | 0.99952 | -0.0033268 | 0.4 | 1 | 1.1 | 0.9
34 | 1 | 0.0015013 | 0.00037627 | 0 | 0 | 1 | 0.99741 | -0.018081 | 0.4 | 1 | 1.1 | 0.9
81 | 1 | 0.0015002 | 0.00037598 | 0 | 0 | 1 | 0.99235 | -0.053497 | 0.4 | 1 | 1.1 | 0.9
78 | 1 | 0.001934 | 0.0004847 | 0 | 0 | 1 | 0.99376 | -0.0436 | 0.4 | 1 | 1.1 | 0.9
29 | 1 | 0.0018121 | 0.00045416 | 0 | 0 | 1 | 0.99431 | -0.039774 | 0.4 | 1 | 1.1 | 0.9
25 | 1 | 0.0023059 | 0.0005779 | 0 | 0 | 1 | 0.99441 | -0.039029 | 0.4 | 1 | 1.1 | 0.9
75 | 1 | 0 | 0 | 0 | 0 | 1 | 0.99061 | -0.065728 | 0.4 | 1 | 1.1 | 0.9
50 | 1 | 0.0023545 | 0.0005901 | 0 | 0 | 1 | 0.99926 | -0.0051685 | 0.4 | 1 | 1.1 | 0.9
33 | 1 | 0.0010159 | 0.0002546 | 0 | 0 | 1 | 0.99712 | -0.020115 | 0.4 | 1 | 1.1 | 0.9
85 | 1 | 0.0013663 | 0.00034244 | 0 | 0 | 1 | 0.99217 | -0.05477 | 0.4 | 1 | 1.1 | 0.9
79 | 1 | 0.0022786 | 0.00057108 | 0 | 0 | 1 | 0.99358 | -0.044835 | 0.4 | 1 | 1.1 | 0.9
32 | 1 | 0.0021141 | 0.00052984 | 0 | 0 | 1 | 0.99327 | -0.047024 | 0.4 | 1 | 1.1 | 0.9
14 | 1 | 0.0040248 | 0.0010087 | 0 | 0 | 1 | 0.99617 | -0.026763 | 0.4 | 1 | 1.1 | 0.9
15 | 1 | 0.0010945 | 0.00027432 | 0 | 0 | 1 | 0.99672 | -0.022911 | 0.4 | 1 | 1.1 | 0.9
16 | 1 | 0 | 0 | 0 | 0 | 1 | 0.99576 | -0.029688 | 0.4 | 1 | 1.1 | 0.9
17 | 1 | 0.0016293 | 0.00040835 | 0 | 0 | 1 | 0.9968 | -0.022388 | 0.4 | 1 | 1.1 | 0.9
19 | 1 | 0.0018034 | 0.00045197 | 0 | 0 | 1 | 0.99565 | -0.030425 | 0.4 | 1 | 1.1 | 0.9
20 | 1 | 0.0012817 | 0.00032122 | 0 | 0 | 1 | 0.99711 | -0.020193 | 0.4 | 1 | 1.1 | 0.9
18 | 1 | 0 | 0 | 0 | 0 | 1 | 0.99498 | -0.03523 | 0.4 | 1 | 1.1 | 0.9
21 | 1 | 0.00065232 | 0.00016349 | 0 | 0 | 1 | 0.99494 | -0.035496 | 0.4 | 1 | 1.1 | 0.9
22 | 1 | 0.0035182 | 0.00088174 | 0 | 0 | 1 | 0.9951 | -0.034358 | 0.4 | 1 | 1.1 | 0.9
23 | 1 | 0.0032299 | 0.00080949 | 0 | 0 | 1 | 0.99519 | -0.033678 | 0.4 | 1 | 1.1 | 0.9
49 | 1 | 0.0005221 | 0.00013085 | 0 | 0 | 1 | 0.99493 | -0.035603 | 0.4 | 1 | 1.1 | 0.9
45 | 1 | 0.0025419 | 0.00063706 | 0 | 0 | 1 | 0.99551 | -0.031516 | 0.4 | 1 | 1.1 | 0.9
40 | 1 | 0 | 0 | 0 | 0 | 1 | 0.99494 | -0.035492 | 0.4 | 1 | 1.1 | 0.9
110 | 1 | 0.00094651 | 0.00023722 | 0 | 0 | 1 | 0.99479 | -0.036604 | 0.4 | 1 | 1.1 | 0.9
46 | 1 | 0 | 0 | 0 | 0 | 1 | 0.99602 | -0.027885 | 0.4 | 1 | 1.1 | 0.9
41 | 1 | 0 | 0 | 0 | 0 | 1 | 0.99472 | -0.037012 | 0.4 | 1 | 1.1 | 0.9
42 | 1 | 0.0010714 | 0.00026852 | 0 | 0 | 1 | 0.99493 | -0.035526 | 0.4 | 1 | 1.1 | 0.9
24 | 1 | 0.0022837 | 0.00057234 | 0 | 0 | 1 | 0.9924 | -0.053233 | 0.4 | 1 | 1.1 | 0.9
26 | 1 | 0 | 0 | 0 | 0 | 1 | 0.99244 | -0.052913 | 0.4 | 1 | 1.1 | 0.9
27 | 1 | 0.0025811 | 0.0006469 | 0 | 0 | 1 | 0.99273 | -0.0509 | 0.4 | 1 | 1.1 | 0.9
28 | 1 | 0.00066821 | 0.00016747 | 0 | 0 | 1 | 0.99231 | -0.053873 | 0.4 | 1 | 1.1 | 0.9
30 | 1 | 0.0021936 | 0.00054977 | 0 | 0 | 1 | 0.99319 | -0.0476 | 0.4 | 1 | 1.1 | 0.9
31 | 1 | 0.00046149 | 0.00011566 | 0 | 0 | 1 | 0.99226 | -0.054189 | 0.4 | 1 | 1.1 | 0.9
80 | 1 | 0.0034694 | 0.00086951 | 0 | 0 | 1 | 0.99332 | -0.04668 | 0.4 | 1 | 1.1 | 0.9
119 | 1 | 0.00094927 | 0.00023791 | 0 | 0 | 1 | 0.99215 | -0.055012 | 0.4 | 1 | 1.1 | 0.9
37 | 1 | 0.0015344 | 0.00038456 | 0 | 0 | 1 | 0.9927 | -0.051094 | 0.4 | 1 | 1.1 | 0.9
120 | 1 | 0.0011029 | 0.00027642 | 0 | 0 | 1 | 0.99184 | -0.057194 | 0.4 | 1 | 1.1 | 0.9
38 | 1 | 0.0024763 | 0.00062061 | 0 | 0 | 1 | 0.99225 | -0.054232 | 0.4 | 1 | 1.1 | 0.9
36 | 1 | 0.0015314 | 0.00038381 | 0 | 0 | 1 | 0.99038 | -0.067477 | 0.4 | 1 | 1.1 | 0.9
59 | 1 | 0 | 0 | 0 | 0 | 1 | 0.99039 | -0.067357 | 0.4 | 1 | 1.1 | 0.9
60 | 1 | 0.0018398 | 0.0004611 | 0 | 0 | 1 | 0.9905 | -0.066607 | 0.4 | 1 | 1.1 | 0.9
44 | 1 | 0.0024586 | 0.00061619 | 0 | 0 | 1 | 0.99036 | -0.067602 | 0.4 | 1 | 1.1 | 0.9
39 | 1 | 0.002292 | 0.00057442 | 0 | 0 | 1 | 0.99163 | -0.058634 | 0.4 | 1 | 1.1 | 0.9
74 | 1 | 0.002936 | 0.00073584 | 0 | 0 | 1 | 0.99104 | -0.062746 | 0.4 | 1 | 1.1 | 0.9
64 | 1 | 0 | 0 | 0 | 0 | 1 | 0.9906 | -0.065917 | 0.4 | 1 | 1.1 | 0.9
43 | 1 | 0 | 0 | 0 | 0 | 1 | 0.99467 | -0.037364 | 0.4 | 1 | 1.1 | 0.9
61 | 1 | 0.00089827 | 0.00022513 | 0 | 0 | 1 | 0.99444 | -0.038987 | 0.4 | 1 | 1.1 | 0.9
62 | 1 | 0 | 0 | 0 | 0 | 1 | 0.99463 | -0.037625 | 0.4 | 1 | 1.1 | 0.9
68 | 1 | 0.0015524 | 0.00038907 | 0 | 0 | 1 | 0.99442 | -0.039106 | 0.4 | 1 | 1.1 | 0.9
69 | 1 | 0.0014588 | 0.00036561 | 0 | 0 | 1 | 0.99448 | -0.038689 | 0.4 | 1 | 1.1 | 0.9
70 | 1 | 0.0011974 | 0.00030009 | 0 | 0 | 1 | 0.99456 | -0.038171 | 0.4 | 1 | 1.1 | 0.9
63 | 1 | 0.0030406 | 0.00076205 | 0 | 0 | 1 | 0.98972 | -0.072146 | 0.4 | 1 | 1.1 | 0.9
65 | 1 | 0 | 0 | 0 | 0 | 1 | 0.98979 | -0.07164 | 0.4 | 1 | 1.1 | 0.9
47 | 1 | 0.0023667 | 0.00059315 | 0 | 0 | 1 | 0.99686 | -0.021987 | 0.4 | 1 | 1.1 | 0.9
48 | 1 | 0 | 0 | 0 | 0 | 1 | 0.99595 | -0.028434 | 0.4 | 1 | 1.1 | 0.9
57 | 1 | 0.0015842 | 0.00039704 | 0 | 0 | 1 | 0.99793 | -0.014519 | 0.4 | 1 | 1.1 | 0.9
58 | 1 | 0.0030613 | 0.00076724 | 0 | 0 | 1 | 0.99582 | -0.029348 | 0.4 | 1 | 1.1 | 0.9
55 | 1 | 0.0017313 | 0.00043391 | 0 | 0 | 1 | 0.99804 | -0.013742 | 0.4 | 1 | 1.1 | 0.9
86 | 1 | 0 | 0 | 0 | 0 | 1 | 0.99576 | -0.02973 | 0.4 | 1 | 1.1 | 0.9
111 | 1 | 0.0017383 | 0.00043566 | 0 | 0 | 1 | 0.99472 | -0.03704 | 0.4 | 1 | 1.1 | 0.9
89 | 1 | 0.00070454 | 0.00017657 | 0 | 0 | 1 | 0.99473 | -0.036974 | 0.4 | 1 | 1.1 | 0.9
51 | 1 | 0.0013385 | 0.00033547 | 0 | 0 | 1 | 0.99889 | -0.007733 | 0.4 | 1 | 1.1 | 0.9
53 | 1 | 0 | 0 | 0 | 0 | 1 | 0.99815 | -0.012965 | 0.4 | 1 | 1.1 | 0.9
54 | 1 | 0.002598 | 0.00065112 | 0 | 0 | 1 | 0.99791 | -0.014628 | 0.4 | 1 | 1.1 | 0.9
82 | 1 | 0.0055364 | 0.0013876 | 0 | 0 | 1 | 0.9978 | -0.015438 | 0.4 | 1 | 1.1 | 0.9
91 | 1 | 0.0039457 | 0.00098889 | 0 | 0 | 1 | 0.99779 | -0.015473 | 0.4 | 1 | 1.1 | 0.9
76 | 1 | 0 | 0 | 0 | 0 | 1 | 0.98934 | -0.074678 | 0.4 | 1 | 1.1 | 0.9
77 | 1 | 0.0040578 | 0.001017 | 0 | 0 | 1 | 0.99155 | -0.059098 | 0.4 | 1 | 1.1 | 0.9
87 | 1 | 0.0021451 | 0.00053762 | 0 | 0 | 1 | 0.99568 | -0.030278 | 0.4 | 1 | 1.1 | 0.9
73 | 1 | 0 | 0 | 0 | 0 | 1 | 0.99042 | -0.067177 | 0.4 | 1 | 1.1 | 0.9
114 | 1 | 0 | 0 | 0 | 0 | 1 | 0.99437 | -0.039452 | 0.4 | 1 | 1.1 | 0.9
116 | 1 | 0.00076457 | 0.00019162 | 0 | 0 | 1 | 0.99454 | -0.03828 | 0.4 | 1 | 1.1 | 0.9
66 | 1 | 0 | 0 | 0 | 0 | 1 | 0.98971 | -0.072184 | 0.4 | 1 | 1.1 | 0.9
67 | 1 | 0.0026205 | 0.00065675 | 0 | 0 | 1 | 0.99021 | -0.068677 | 0.4 | 1 | 1.1 | 0.9
71 | 1 | 0.0017133 | 0.0004294 | 0 | 0 | 1 | 0.98965 | -0.072593 | 0.4 | 1 | 1.1 | 0.9
72 | 1 | 0.0017009 | 0.0004263 | 0 | 0 | 1 | 0.98964 | -0.072683 | 0.4 | 1 | 1.1 | 0.9
117 | 1 | 0.0036083 | 0.00090434 | 0 | 0 | 1 | 0.98953 | -0.073466 | 0.4 | 1 | 1.1 | 0.9
113 | 1 | 0.00091524 | 0.00022938 | 0 | 0 | 1 | 0.99435 | -0.039598 | 0.4 | 1 | 1.1 | 0.9
83 | 1 | 0.0045329 | 0.001136 | 0 | 0 | 1 | 0.98888 | -0.077939 | 0.4 | 1 | 1.1 | 0.9
84 | 1 | 0.0036212 | 0.00090757 | 0 | 0 | 1 | 0.98883 | -0.078273 | 0.4 | 1 | 1.1 | 0.9
102 | 1 | 0.002539 | 0.00063633 | 0 | 0 | 1 | 0.98871 | -0.079151 | 0.4 | 1 | 1.1 | 0.9
97 | 1 | 0 | 0 | 0 | 0 | 1 | 0.98811 | -0.083406 | 0.4 | 1 | 1.1 | 0.9
103 | 1 | 0.0032999 | 0.00082702 | 0 | 0 | 1 | 0.98749 | -0.087782 | 0.4 | 1 | 1.1 | 0.9
98 | 1 | 0 | 0 | 0 | 0 | 1 | 0.98784 | -0.085333 | 0.4 | 1 | 1.1 | 0.9
88 | 1 | 0.0029591 | 0.00074161 | 0 | 0 | 1 | 0.98573 | -0.10026 | 0.4 | 1 | 1.1 | 0.9
90 | 1 | 0 | 0 | 0 | 0 | 1 | 0.98583 | -0.099542 | 0.4 | 1 | 1.1 | 0.9
92 | 1 | 0.0021738 | 0.00054481 | 0 | 0 | 1 | 0.98585 | -0.099391 | 0.4 | 1 | 1.1 | 0.9
93 | 1 | 0 | 0 | 0 | 0 | 1 | 0.98591 | -0.099008 | 0.4 | 1 | 1.1 | 0.9
107 | 1 | 0.0022333 | 0.00055973 | 0 | 0 | 1 | 0.98618 | -0.097032 | 0.4 | 1 | 1.1 | 0.9
106 | 1 | 0.0053736 | 0.0013468 | 0 | 0 | 1 | 0.98584 | -0.099473 | 0.4 | 1 | 1.1 | 0.9
95 | 1 | 0.002476 | 0.00062055 | 0 | 0 | 1 | 0.98584 | -0.099506 | 0.4 | 1 | 1.1 | 0.9
105 | 1 | 0 | 0 | 0 | 0 | 1 | 0.98675 | -0.093018 | 0.4 | 1 | 1.1 | 0.9
94 | 1 | 0.0027228 | 0.0006824 | 0 | 0 | 1 | 0.9858 | -0.099731 | 0.4 | 1 | 1.1 | 0.9
96 | 1 | 0.002081 | 0.00052155 | 0 | 0 | 1 | 0.98612 | -0.09752 | 0.4 | 1 | 1.1 | 0.9
121 | 1 | 0.0019684 | 0.00049332 | 0 | 0 | 1 | 0.98625 | -0.09654 | 0.4 | 1 | 1.1 | 0.9
109 | 1 | 0.002252 | 0.00056441 | 0 | 0 | 1 | 0.98628 | -0.096324 | 0.4 | 1 | 1.1 | 0.9
101 | 1 | 0.0068228 | 0.00171 | 0 | 0 | 1 | 0.98745 | -0.088047 | 0.4 | 1 | 1.1 | 0.9
99 | 1 | 0 | 0 | 0 | 0 | 1 | 0.9915 | -0.059598 | 0.4 | 1 | 1.1 | 0.9
100 | 1 | 0.00049558 | 0.0001242 | 0 | 0 | 1 | 0.99172 | -0.058004 | 0.4 | 1 | 1.1 | 0.9
125 | 1 | 0.0034365 | 0.00086128 | 0 | 0 | 1 | 0.99035 | -0.067719 | 0.4 | 1 | 1.1 | 0.9
124 | 1 | 0.0018177 | 0.00045557 | 0 | 0 | 1 | 0.99093 | -0.06363 | 0.4 | 1 | 1.1 | 0.9
123 | 1 | 0.00047717 | 0.00011959 | 0 | 0 | 1 | 0.99092 | -0.063749 | 0.4 | 1 | 1.1 | 0.9
104 | 1 | 0 | 0 | 0 | 0 | 1 | 0.98714 | -0.090269 | 0.4 | 1 | 1.1 | 0.9
108 | 1 | 0.0034763 | 0.00087124 | 0 | 0 | 1 | 0.98639 | -0.095591 | 0.4 | 1 | 1.1 | 0.9
112 | 1 | 0.00054452 | 0.00013647 | 0 | 0 | 1 | 0.99471 | -0.037134 | 0.4 | 1 | 1.1 | 0.9

## generator_data
GEN_BUS | PG | QG | QMAX | QMIN | VG | MBASE | GEN_STATUS | PMAX | PMIN
4 | 0.20053 | 0.050425 | 10 | -10 | 1 | 100 | 1 | 10 | 0

## branch_data
F_BUS | T_BUS | BR_R | BR_X | BR_B | RATE_A | RATE_B | RATE_C | TAP | SHIFT | BR_STATUS | ANGMIN | ANGMAX | P_in | Q_in | P_out | Q_out
1 | 2 | 0.41496 | 0.1596 | 8.3753e-10 | 0 | 0 | 0 | 0 | 0 | 1 | -90 | 90 | -0.13318 | -0.03349 | 0.13326 | 0.03352
1 | 3 | 1.0498 | 0.40378 | 2.1189e-09 | 0 | 0 | 0 | 0 | 0 | 1 | -90 | 90 | 0.12747 | 0.032059 | -0.12729 | -0.031989
2 | 4 | 0.92683 | 0.35647 | 1.8707e-09 | 0 | 0 | 0 | 0 | 0 | 1 | -90 | 90 | -0.1586 | -0.039874 | 0.15885 | 0.039969
2 | 5 | 2.1402 | 0.82316 | 2.1599e-09 | 0 | 0 | 0 | 0 | 0 | 1 | -90 | 90 | 0.025339 | 0.0063537 | -0.025325 | -0.0063482
3 | 6 | 1.9145 | 0.73635 | 1.9321e-09 | 0 | 0 | 0 | 0 | 0 | 1 | -90 | 90 | 0.091364 | 0.022966 | -0.091193 | -0.022901
3 | 7 | 1.7305 | 0.66557 | 1.7464e-09 | 0 | 0 | 0 | 0 | 0 | 1 | -90 | 90 | 0.035928 | 0.0090229 | -0.035904 | -0.0090139
4 | 9 | 0.2562 | 0.098539 | 2.5855e-10 | 0 | 0 | 0 | 0 | 0 | 1 | -90 | 90 | 0.041676 | 0.010456 | -0.041671 | -0.010454
5 | 10 | 0.95106 | 0.36579 | 9.5978e-10 | 0 | 0 | 0 | 0 | 0 | 1 | -90 | 90 | 0.023487 | 0.0058877 | -0.023481 | -0.0058856
6 | 11 | 1.5846 | 0.60946 | 1.5991e-09 | 0 | 0 | 0 | 0 | 0 | 1 | -90 | 90 | 0.064641 | 0.016248 | -0.06457 | -0.01622
6 | 12 | 1.1015 | 0.42366 | 1.1116e-09 | 0 | 0 | 0 | 0 | 0 | 1 | -90 | 90 | 0.026552 | 0.006653 | -0.026543 | -0.0066499
7 | 13 | 2.9841 | 1.1477 | 3.0115e-09 | 0 | 0 | 0 | 0 | 0 | 1 | -90 | 90 | 0.034132 | 0.0085696 | -0.034094 | -0.0085556
9 | 52 | 0.82482 | 0.31724 | 8.3239e-10 | 0 | 0 | 0 | 0 | 0 | 1 | -90 | 90 | 0.039665 | 0.0099509 | -0.039651 | -0.0099457
10 | 34 | 0.52245 | 0.20094 | 5.2724e-10 | 0 | 0 | 0 | 0 | 0 | 1 | -90 | 90 | 0.023481 | 0.0058856 | -0.023478 | -0.0058845
11 | 81 | 1.302 | 0.50079 | 1.314e-09 | 0 | 0 | 0 | 0 | 0 | 1 | -90 | 90 | 0.063011 | 0.01583 | -0.062955 | -0.015808
12 | 78 | 1.122 | 0.43155 | 1.1323e-09 | 0 | 0 | 0 | 0 | 0 | 1 | -90 | 90 | 0.024189 | 0.0060599 | -0.024182 | -0.0060573
13 | 29 | 0.55743 | 0.21439 | 5.6254e-10 | 0 | 0 | 0 | 0 | 0 | 1 | -90 | 90 | 0.031788 | 0.0079779 | -0.031782 | -0.0079757
13 | 25 | 3.5041 | 1.3477 | 3.5363e-09 | 0 | 0 | 0 | 0 | 0 | 1 | -90 | 90 | 0.0023061 | 0.00057763 | -0.0023059 | -0.0005779
8 | 56 | 1.3502 | 0.51932 | 1.3626e-09 | 0 | 0 | 0 | 0 | 0 | 1 | -90 | 90 | -0.0028353 | -0.0007106 | 0.0028354 | 0.00071051
56 | 75 | 0.46085 | 0.17725 | 4.6508e-10 | 0 | 0 | 0 | 0 | 0 | 1 | -90 | 90 | -0.0072247 | -0.0018106 | 0.0072249 | 0.0018106
52 | 50 | 0.63272 | 0.24336 | 6.3853e-10 | 0 | 0 | 0 | 0 | 0 | 1 | -90 | 90 | 0.037931 | 0.0095144 | -0.037921 | -0.0095108
34 | 33 | 1.1989 | 0.46113 | 1.2099e-09 | 0 | 0 | 0 | 0 | 0 | 1 | -90 | 90 | 0.021977 | 0.0055082 | -0.021971 | -0.005506
81 | 85 | 0.26652 | 0.10251 | 2.6897e-10 | 0 | 0 | 0 | 0 | 0 | 1 | -90 | 90 | 0.061455 | 0.015432 | -0.061444 | -0.015428
78 | 79 | 0.7131 | 0.27427 | 7.1964e-10 | 0 | 0 | 0 | 0 | 0 | 1 | -90 | 90 | 0.022248 | 0.0055726 | -0.022244 | -0.0055712
29 | 32 | 3.1202 | 1.2001 | 3.1488e-09 | 0 | 0 | 0 | 0 | 0 | 1 | -90 | 90 | 0.02997 | 0.0075215 | -0.02994 | -0.0075102
75 | 76 | 2.3521 | 0.90465 | 2.3737e-09 | 0 | 0 | 0 | 0 | 0 | 1 | -90 | 90 | 0.048707 | 0.012225 | -0.048647 | -0.012202
75 | 77 | 1.5201 | 0.58467 | 1.5341e-09 | 0 | 0 | 0 | 0 | 0 | 1 | -90 | 90 | -0.055932 | -0.014035 | 0.055984 | 0.014055
50 | 51 | 0.93886 | 0.3611 | 9.4747e-10 | 0 | 0 | 0 | 0 | 0 | 1 | -90 | 90 | 0.035566 | 0.0089207 | -0.035554 | -0.0089159
33 | 20 | 0.048093 | 0.018497 | 4.8534e-11 | 0 | 0 | 0 | 0 | 0 | 1 | -90 | 90 | 0.020955 | 0.0052514 | -0.020955 | -0.0052513
85 | 77 | 0.92649 | 0.35634 | 9.3499e-10 | 0 | 0 | 0 | 0 | 0 | 1 | -90 | 90 | 0.060078 | 0.015086 | -0.060042 | -0.015072
79 | 80 | 1.1866 | 0.45638 | 1.1975e-09 | 0 | 0 | 0 | 0 | 0 | 1 | -90 | 90 | 0.019966 | 0.0050001 | -0.019961 | -0.0049983
32 | 37 | 1.882 | 0.72383 | 1.8992e-09 | 0 | 0 | 0 | 0 | 0 | 1 | -90 | 90 | 0.027826 | 0.0069804 | -0.02781 | -0.0069745
14 | 15 | 2.939 | 1.1304 | 2.9659e-09 | 0 | 0 | 0 | 0 | 0 | 1 | -90 | 90 | -0.016933 | -0.0042416 | 0.016942 | 0.0042448
14 | 16 | 2.9254 | 1.1251 | 2.9522e-09 | 0 | 0 | 0 | 0 | 0 | 1 | -90 | 90 | 0.012908 | 0.0032329 | -0.012903 | -0.0032312
15 | 17 | 0.37477 | 0.14414 | 3.7821e-10 | 0 | 0 | 0 | 0 | 0 | 1 | -90 | 90 | -0.018036 | -0.0045191 | 0.018038 | 0.0045196
16 | 19 | 0.73597 | 0.28306 | 7.4272e-10 | 0 | 0 | 0 | 0 | 0 | 1 | -90 | 90 | 0.012903 | 0.0032312 | -0.012901 | -0.0032307
17 | 20 | 1.4444 | 0.55554 | 1.4577e-09 | 0 | 0 | 0 | 0 | 0 | 1 | -90 | 90 | -0.019667 | -0.0049279 | 0.019673 | 0.0049301
19 | 23 | 3.7774 | 1.4528 | 3.812e-09 | 0 | 0 | 0 | 0 | 0 | 1 | -90 | 90 | 0.011098 | 0.0027788 | -0.011093 | -0.0027772
18 | 21 | 0.67126 | 0.25818 | 6.7742e-10 | 0 | 0 | 0 | 0 | 0 | 1 | -90 | 90 | 0.0051093 | 0.0012791 | -0.0051091 | -0.0012791
18 | 22 | 2.1949 | 0.84418 | 2.215e-09 | 0 | 0 | 0 | 0 | 0 | 1 | -90 | 90 | -0.0051093 | -0.0012791 | 0.0051099 | 0.0012791
21 | 49 | 0.30783 | 0.1184 | 3.1065e-10 | 0 | 0 | 0 | 0 | 0 | 1 | -90 | 90 | 0.0044568 | 0.0011156 | -0.0044567 | -0.0011156
22 | 45 | 4.2446 | 1.6325 | 4.2835e-09 | 0 | 0 | 0 | 0 | 0 | 1 | -90 | 90 | -0.0086281 | -0.0021608 | 0.0086314 | 0.0021617
23 | 40 | 2.9663 | 1.1409 | 2.9936e-09 | 0 | 0 | 0 | 0 | 0 | 1 | -90 | 90 | 0.0078632 | 0.0019677 | -0.0078612 | -0.0019673
49 | 110 | 3.2719 | 1.2584 | 3.3019e-09 | 0 | 0 | 0 | 0 | 0 | 1 | -90 | 90 | 0.0039346 | 0.00098474 | -0.0039341 | -0.00098485
45 | 46 | 4.1927 | 1.6126 | 4.2312e-09 | 0 | 0 | 0 | 0 | 0 | 1 | -90 | 90 | -0.011173 | -0.0027988 | 0.011179 | 0.0028005
40 | 41 | 2.8786 | 1.1072 | 2.905e-09 | 0 | 0 | 0 | 0 | 0 | 1 | -90 | 90 | 0.0067898 | 0.0016988 | -0.0067883 | -0.0016985
40 | 42 | 0.41194 | 0.15844 | 4.1572e-10 | 0 | 0 | 0 | 0 | 0 | 1 | -90 | 90 | 0.0010714 | 0.00026849 | -0.0010714 | -0.00026852
110 | 111 | 2.4622 | 0.94699 | 2.4848e-09 | 0 | 0 | 0 | 0 | 0 | 1 | -90 | 90 | 0.002283 | 0.00057172 | -0.0022828 | -0.00057191
110 | 89 | 6.7386 | 2.5918 | 6.8004e-09 | 0 | 0 | 0 | 0 | 0 | 1 | -90 | 90 | 0.00070457 | 0.00017591 | -0.00070454 | -0.00017657
46 | 47 | 4.6496 | 1.7883 | 4.6923e-09 | 0 | 0 | 0 | 0 | 0 | 1 | -90 | 90 | -0.016387 | -0.004105 | 0.0164 | 0.0041096
46 | 48 | 1.3611 | 0.5235 | 1.3736e-09 | 0 | 0 | 0 | 0 | 0 | 1 | -90 | 90 | 0.0052078 | 0.0013044 | -0.0052074 | -0.0013044
41 | 43 | 0.66599 | 0.25615 | 6.721e-10 | 0 | 0 | 0 | 0 | 0 | 1 | -90 | 90 | 0.0067883 | 0.0016985 | -0.006788 | -0.0016985
24 | 26 | 1.7956 | 0.69062 | 1.8121e-09 | 0 | 0 | 0 | 0 | 0 | 1 | -90 | 90 | -0.0022837 | -0.00057234 | 0.0022838 | 0.0005722
26 | 27 | 2.1995 | 0.84595 | 2.2197e-09 | 0 | 0 | 0 | 0 | 0 | 1 | -90 | 90 | -0.011705 | -0.0029282 | 0.011708 | 0.0029292
26 | 28 | 1.3013 | 0.50049 | 1.3132e-09 | 0 | 0 | 0 | 0 | 0 | 1 | -90 | 90 | 0.0094208 | 0.0023559 | -0.0094195 | -0.0023556
27 | 30 | 2.9583 | 1.1378 | 2.9855e-09 | 0 | 0 | 0 | 0 | 0 | 1 | -90 | 90 | -0.014289 | -0.0035761 | 0.014295 | 0.0035783
28 | 31 | 0.46137 | 0.17745 | 4.6561e-10 | 0 | 0 | 0 | 0 | 0 | 1 | -90 | 90 | 0.0087513 | 0.0021881 | -0.0087509 | -0.002188
30 | 80 | 0.71516 | 0.27506 | 7.2172e-10 | 0 | 0 | 0 | 0 | 0 | 1 | -90 | 90 | -0.016489 | -0.0041281 | 0.016491 | 0.0041288
31 | 119 | 1.2669 | 0.48727 | 1.2785e-09 | 0 | 0 | 0 | 0 | 0 | 1 | -90 | 90 | 0.0082894 | 0.0020724 | -0.0082885 | -0.0020721
119 | 120 | 3.7922 | 1.4586 | 3.827e-09 | 0 | 0 | 0 | 0 | 0 | 1 | -90 | 90 | 0.0073392 | 0.0018342 | -0.007337 | -0.0018338
37 | 38 | 1.5342 | 0.59009 | 1.5483e-09 | 0 | 0 | 0 | 0 | 0 | 1 | -90 | 90 | 0.026276 | 0.00659 | -0.026264 | -0.0065857
120 | 100 | 1.6543 | 0.63626 | 1.6695e-09 | 0 | 0 | 0 | 0 | 0 | 1 | -90 | 90 | 0.0062341 | 0.0015573 | -0.0062334 | -0.0015572
38 | 39 | 2.3742 | 0.91315 | 2.396e-09 | 0 | 0 | 0 | 0 | 0 | 1 | -90 | 90 | 0.023788 | 0.0059651 | -0.023774 | -0.0059598
36 | 59 | 1.0048 | 0.38647 | 1.014e-09 | 0 | 0 | 0 | 0 | 0 | 1 | -90 | 90 | -0.0015314 | -0.00038381 | 0.0015314 | 0.00038372
59 | 60 | 2.4007 | 0.92333 | 2.4227e-09 | 0 | 0 | 0 | 0 | 0 | 1 | -90 | 90 | -0.0039902 | -0.00099982 | 0.0039906 | 0.00099974
59 | 44 | 1.2723 | 0.48937 | 1.284e-09 | 0 | 0 | 0 | 0 | 0 | 1 | -90 | 90 | 0.0024587 | 0.0006161 | -0.0024586 | -0.00061619
60 | 64 | 1.5108 | 0.58109 | 1.5247e-09 | 0 | 0 | 0 | 0 | 0 | 1 | -90 | 90 | -0.0058304 | -0.0014608 | 0.005831 | 0.0014609
39 | 74 | 2.4523 | 0.9432 | 2.4748e-09 | 0 | 0 | 0 | 0 | 0 | 1 | -90 | 90 | 0.021482 | 0.0053854 | -0.021469 | -0.0053809
74 | 64 | 2.1878 | 0.84145 | 2.2078e-09 | 0 | 0 | 0 | 0 | 0 | 1 | -90 | 90 | 0.018533 | 0.0046451 | -0.018525 | -0.0046422
64 | 73 | 1.2683 | 0.4878 | 1.2799e-09 | 0 | 0 | 0 | 0 | 0 | 1 | -90 | 90 | 0.012694 | 0.0031812 | -0.012692 | -0.0031805
43 | 61 | 6.1962 | 2.3831 | 6.253e-09 | 0 | 0 | 0 | 0 | 0 | 1 | -90 | 90 | 0.0033668 | 0.00084254 | -0.003366 | -0.00084287
43 | 62 | 0.97942 | 0.3767 | 9.8841e-10 | 0 | 0 | 0 | 0 | 0 | 1 | -90 | 90 | 0.0034212 | 0.00085593 | -0.0034211 | -0.00085598
61 | 68 | 0.62109 | 0.23888 | 6.2679e-10 | 0 | 0 | 0 | 0 | 0 | 1 | -90 | 90 | 0.0024678 | 0.00061774 | -0.0024677 | -0.00061779
62 | 69 | 9.3787 | 3.6072 | 9.4648e-09 | 0 | 0 | 0 | 0 | 0 | 1 | -90 | 90 | 0.001459 | 0.00036475 | -0.0014588 | -0.00036561
62 | 70 | 3.5827 | 1.378 | 3.6156e-09 | 0 | 0 | 0 | 0 | 0 | 1 | -90 | 90 | 0.0019621 | 0.00049123 | -0.0019619 | -0.00049153
68 | 114 | 4.85 | 1.8654 | 4.8945e-09 | 0 | 0 | 0 | 0 | 0 | 1 | -90 | 90 | 0.0009153 | 0.00022872 | -0.00091526 | -0.00022918
70 | 116 | 1.8338 | 0.7053 | 1.8506e-09 | 0 | 0 | 0 | 0 | 0 | 1 | -90 | 90 | 0.00076458 | 0.00019144 | -0.00076457 | -0.00019162
63 | 65 | 2.125 | 0.81729 | 2.1445e-09 | 0 | 0 | 0 | 0 | 0 | 1 | -90 | 90 | -0.0030406 | -0.00076205 | 0.0030408 | 0.00076192
65 | 66 | 0.988 | 0.38 | 9.9707e-10 | 0 | 0 | 0 | 0 | 0 | 1 | -90 | 90 | 0.007024 | 0.0017598 | -0.0070235 | -0.0017597
65 | 67 | 3.7551 | 1.4443 | 3.7896e-09 | 0 | 0 | 0 | 0 | 0 | 1 | -90 | 90 | -0.010065 | -0.0025217 | 0.010069 | 0.0025229
47 | 57 | 5.1549 | 1.9827 | 5.2022e-09 | 0 | 0 | 0 | 0 | 0 | 1 | -90 | 90 | -0.018767 | -0.0047028 | 0.018786 | 0.0047097
48 | 58 | 2.2675 | 0.87212 | 2.2883e-09 | 0 | 0 | 0 | 0 | 0 | 1 | -90 | 90 | 0.0052074 | 0.0013044 | -0.0052067 | -0.0013044
57 | 55 | 0.49494 | 0.19036 | 4.9948e-10 | 0 | 0 | 0 | 0 | 0 | 1 | -90 | 90 | -0.02037 | -0.0051068 | 0.020373 | 0.0051076
58 | 86 | 2.2968 | 0.88339 | 2.3179e-09 | 0 | 0 | 0 | 0 | 0 | 1 | -90 | 90 | 0.0021454 | 0.00053717 | -0.0021453 | -0.00053736
55 | 53 | 0.45638 | 0.17553 | 4.6057e-10 | 0 | 0 | 0 | 0 | 0 | 1 | -90 | 90 | -0.022104 | -0.0055415 | 0.022106 | 0.0055424
86 | 87 | 3.2961 | 1.2677 | 3.3263e-09 | 0 | 0 | 0 | 0 | 0 | 1 | -90 | 90 | 0.0021453 | 0.00053736 | -0.0021451 | -0.00053762
111 | 112 | 2.2176 | 0.85294 | 2.238e-09 | 0 | 0 | 0 | 0 | 0 | 1 | -90 | 90 | 0.00054452 | 0.00013625 | -0.00054452 | -0.00013647
51 | 53 | 1.9883 | 0.76473 | 2.0066e-09 | 0 | 0 | 0 | 0 | 0 | 1 | -90 | 90 | 0.034215 | 0.0085804 | -0.03419 | -0.0085711
53 | 54 | 1.7853 | 0.68666 | 1.8017e-09 | 0 | 0 | 0 | 0 | 0 | 1 | -90 | 90 | 0.012084 | 0.0030288 | -0.012081 | -0.0030279
54 | 82 | 1.1085 | 0.42636 | 1.1187e-09 | 0 | 0 | 0 | 0 | 0 | 1 | -90 | 90 | 0.0094832 | 0.0023767 | -0.0094822 | -0.0023764
82 | 91 | 0.11547 | 0.044413 | 1.1653e-10 | 0 | 0 | 0 | 0 | 0 | 1 | -90 | 90 | 0.0039457 | 0.00098889 | -0.0039457 | -0.00098889
76 | 83 | 1.0903 | 0.41935 | 1.1003e-09 | 0 | 0 | 0 | 0 | 0 | 1 | -90 | 90 | 0.038188 | 0.0095808 | -0.038171 | -0.0095742
76 | 84 | 4.3799 | 1.6846 | 4.4201e-09 | 0 | 0 | 0 | 0 | 0 | 1 | -90 | 90 | 0.010458 | 0.0026209 | -0.010453 | -0.0026193
73 | 67 | 1.5101 | 0.58079 | 1.5239e-09 | 0 | 0 | 0 | 0 | 0 | 1 | -90 | 90 | 0.012692 | 0.0031805 | -0.012689 | -0.0031797
114 | 113 | 2.0566 | 0.791 | 2.0755e-09 | 0 | 0 | 0 | 0 | 0 | 1 | -90 | 90 | 0.00091526 | 0.00022918 | -0.00091524 | -0.00022938
66 | 71 | 3.0394 | 1.169 | 3.0673e-09 | 0 | 0 | 0 | 0 | 0 | 1 | -90 | 90 | 0.0017134 | 0.00042914 | -0.0017133 | -0.0004294
66 | 72 | 1.1971 | 0.46042 | 1.2081e-09 | 0 | 0 | 0 | 0 | 0 | 1 | -90 | 90 | 0.00531 | 0.0013305 | -0.0053097 | -0.0013305
72 | 117 | 2.77 | 1.0654 | 2.7954e-09 | 0 | 0 | 0 | 0 | 0 | 1 | -90 | 90 | 0.0036087 | 0.00090421 | -0.0036083 | -0.00090434
83 | 102 | 0.45964 | 0.17678 | 4.6385e-10 | 0 | 0 | 0 | 0 | 0 | 1 | -90 | 90 | 0.033638 | 0.0084382 | -0.033633 | -0.008436
84 | 97 | 9.5602 | 3.677 | 9.6479e-09 | 0 | 0 | 0 | 0 | 0 | 1 | -90 | 90 | 0.006832 | 0.0017117 | -0.0068272 | -0.0017108
102 | 103 | 3.5362 | 1.3601 | 3.5686e-09 | 0 | 0 | 0 | 0 | 0 | 1 | -90 | 90 | 0.031094 | 0.0077997 | -0.031056 | -0.0077858
97 | 98 | 3.5894 | 1.3805 | 3.6224e-09 | 0 | 0 | 0 | 0 | 0 | 1 | -90 | 90 | 0.0068272 | 0.0017108 | -0.0068254 | -0.0017104
103 | 104 | 1.1381 | 0.43772 | 1.1485e-09 | 0 | 0 | 0 | 0 | 0 | 1 | -90 | 90 | 0.027757 | 0.0069588 | -0.027747 | -0.0069552
98 | 101 | 5.0522 | 1.9431 | 5.0986e-09 | 0 | 0 | 0 | 0 | 0 | 1 | -90 | 90 | 0.0068254 | 0.0017105 | -0.0068228 | -0.00171
88 | 90 | 3.0723 | 1.1816 | 3.1005e-09 | 0 | 0 | 0 | 0 | 0 | 1 | -90 | 90 | -0.0029591 | -0.00074161 | 0.0029594 | 0.00074142
90 | 92 | 0.64585 | 0.24841 | 6.5178e-10 | 0 | 0 | 0 | 0 | 0 | 1 | -90 | 90 | -0.0029594 | -0.00074142 | 0.0029594 | 0.00074139
92 | 93 | 0.94192 | 0.36228 | 9.5056e-10 | 0 | 0 | 0 | 0 | 0 | 1 | -90 | 90 | -0.0051332 | -0.0012862 | 0.0051335 | 0.0012862
93 | 107 | 2.3817 | 0.91603 | 2.4035e-09 | 0 | 0 | 0 | 0 | 0 | 1 | -90 | 90 | -0.010507 | -0.002633 | 0.01051 | 0.0026339
93 | 106 | 1.0939 | 0.42072 | 1.1039e-09 | 0 | 0 | 0 | 0 | 0 | 1 | -90 | 90 | 0.0053739 | 0.0013468 | -0.0053736 | -0.0013468
107 | 95 | 6.0239 | 2.3169 | 6.0792e-09 | 0 | 0 | 0 | 0 | 0 | 1 | -90 | 90 | 0.0052007 | 0.001303 | -0.0051989 | -0.0013029
107 | 105 | 2.8339 | 1.09 | 2.8599e-09 | 0 | 0 | 0 | 0 | 0 | 1 | -90 | 90 | -0.017944 | -0.0044966 | 0.017954 | 0.0045001
95 | 94 | 1.044 | 0.40155 | 1.0536e-09 | 0 | 0 | 0 | 0 | 0 | 1 | -90 | 90 | 0.0027229 | 0.00068233 | -0.0027228 | -0.0006824
105 | 108 | 3.3336 | 1.2822 | 3.3642e-09 | 0 | 0 | 0 | 0 | 0 | 1 | -90 | 90 | 0.0097822 | 0.0024511 | -0.0097787 | -0.0024501
105 | 104 | 1.2577 | 0.48375 | 1.2693e-09 | 0 | 0 | 0 | 0 | 0 | 1 | -90 | 90 | -0.027736 | -0.0069513 | 0.027747 | 0.0069552
96 | 121 | 5.9562 | 2.2908 | 6.0109e-09 | 0 | 0 | 0 | 0 | 0 | 1 | -90 | 90 | -0.002081 | -0.00052156 | 0.0020813 | 0.00052108
121 | 109 | 0.67747 | 0.26056 | 6.8368e-10 | 0 | 0 | 0 | 0 | 0 | 1 | -90 | 90 | -0.0040497 | -0.0010144 | 0.0040498 | 0.0010144
109 | 108 | 1.4714 | 0.56591 | 1.4849e-09 | 0 | 0 | 0 | 0 | 0 | 1 | -90 | 90 | -0.0063018 | -0.0015788 | 0.0063024 | 0.0015789
99 | 100 | 3.5358 | 1.3599 | 3.5683e-09 | 0 | 0 | 0 | 0 | 0 | 1 | -90 | 90 | -0.0057366 | -0.0014329 | 0.0057378 | 0.001433
99 | 125 | 30.13 | 11.5885 | 3.0407e-08 | 0 | 0 | 0 | 0 | 0 | 1 | -90 | 90 | 0.0034404 | 0.00085978 | -0.0034365 | -0.00086128
99 | 124 | 22.3816 | 8.6083 | 2.2587e-08 | 0 | 0 | 0 | 0 | 0 | 1 | -90 | 90 | 0.0022962 | 0.00057312 | -0.0022949 | -0.00057484
124 | 123 | 3.1924 | 1.2278 | 3.2217e-09 | 0 | 0 | 0 | 0 | 0 | 1 | -90 | 90 | 0.00047718 | 0.00011928 | -0.00047717 | -0.00011959