## bus_data
BUS_I | BUS_TYPE | Pd | Qd | Gs | Bs | area | Vm | Va | baseKV | zone | Vmax | Vmin
1 | 1 | 0.0037227 | 0.000933 | 0 | 0 | 1 | 0.99128 | -0.060978 | 0.4 | 1 | 1.1 | 0.9
2 | 1 | 0.0033837 | 0.00084802 | 0 | 0 | 1 | 0.99106 | -0.062493 | 0.4 | 1 | 1.1 | 0.9
3 | 1 | 0 | 0 | 0 | 0 | 1 | 0.99147 | -0.059613 | 0.4 | 1 | 1.1 | 0.9
4 | 1 | 0.0022699 | 0.00056889 | 0 | 0 | 1 | 0.99087 | -0.063869 | 0.4 | 1 | 1.1 | 0.9
5 | 1 | 0 | 0 | 0 | 0 | 1 | 0.99156 | -0.058949 | 0.4 | 1 | 1.1 | 0.9
6 | 1 | 0.0034532 | 0.00086546 | 0 | 0 | 1 | 0.99137 | -0.060334 | 0.4 | 1 | 1.1 | 0.9
33 | 1 | 0 | 0 | 0 | 0 | 1 | 0.99618 | -0.026561 | 0.4 | 1 | 1.1 | 0.9
39 | 1 | 0.0058896 | 0.0014761 | 0 | 0 | 1 | 0.99523 | -0.033175 | 0.4 | 1 | 1.1 | 0.9
37 | 3 | 0.0035267 | 0.00088389 | 0 | 0 | 1 | 1 | 0 | 0.4 | 1 | 1.1 | 0.9
32 | 1 | 0.0032094 | 0.00080435 | 0 | 0 | 1 | 0.99488 | -0.035655 | 0.4 | 1 | 1.1 | 0.9
25 | 1 | 0.0038149 | 0.0009561 | 0 | 0 | 1 | 0.99329 | -0.046815 | 0.4 | 1 | 1.1 | 0.9
10 | 1 | 0.0034625 | 0.00086779 | 0 | 0 | 1 | 0.99229 | -0.053824 | 0.4 | 1 | 1.1 | 0.9
7 | 1 | 0.0055802 | 0.0013985 | 0 | 0 | 1 | 0.99087 | -0.063885 | 0.4 | 1 | 1.1 | 0.9
44 | 1 | 0.0054295 | 0.0013608 | 0 | 0 | 1 | 0.99109 | -0.06207 | 0.4 | 1 | 1.1 | 0.9
22 | 1 | 0.0048572 | 0.0012173 | 0 | 0 | 1 | 0.99196 | -0.056208 | 0.4 | 1 | 1.1 | 0.9
24 | 1 | 0.0063378 | 0.0015884 | 0 | 0 | 1 | 0.99137 | -0.060357 | 0.4 | 1 | 1.1 | 0.9
18 | 1 | 0.0027158 | 0.00068064 | 0 | 0 | 1 | 0.99172 | -0.057882 | 0.4 | 1 | 1.1 | 0.9
21 | 1 | 0.0039071 | 0.0009792 | 0 | 0 | 1 | 0.99216 | -0.054816 | 0.4 | 1 | 1.1 | 0.9
8 | 1 | 0.0071257 | 0.0017859 | 0 | 0 | 1 | 0.99055 | -0.066133 | 0.4 | 1 | 1.1 | 0.9
9 | 1 | 0.0019419 | 0.00048669 | 0 | 0 | 1 | 0.99004 | -0.069751 | 0.4 | 1 | 1.1 | 0.9
45 | 1 | 0 | 0 | 0 | 0 | 1 | 0.98829 | -0.081794 | 0.4 | 1 | 1.1 | 0.9
11 | 1 | 0.002538 | 0.00063609 | 0 | 0 | 1 | 0.98999 | -0.07004 | 0.4 | 1 | 1.1 | 0.9
12 | 1 | 0.0011198 | 0.00028064 | 0 | 0 | 1 | 0.9898 | -0.07144 | 0.4 | 1 | 1.1 | 0.9
53 | 1 | 0.0044716 | 0.0011207 | 0 | 0 | 1 | 0.98683 | -0.092104 | 0.4 | 1 | 1.1 | 0.9
19 | 1 | 0.0035276 | 0.00088411 | 0 | 0 | 1 | 0.9916 | -0.058766 | 0.4 | 1 | 1.1 | 0.9
20 | 1 | 0.0021759 | 0.00054533 | 0 | 0 | 1 | 0.98976 | -0.071693 | 0.4 | 1 | 1.1 | 0.9
15 | 1 | 0.0022643 | 0.00056749 | 0 | 0 | 1 | 0.98963 | -0.072638 | 0.4 | 1 | 1.1 | 0.9
13 | 1 | 0.0010804 | 0.00027078 | 0 | 0 | 1 | 0.98957 | -0.073051 | 0.4 | 1 | 1.1 | 0.9
14 | 1 | 0 | 0 | 0 | 0 | 1 | 0.98959 | -0.07292 | 0.4 | 1 | 1.1 | 0.9
16 | 1 | 0.0024242 | 0.00060756 | 0 | 0 | 1 | 0.98956 | -0.073139 | 0.4 | 1 | 1.1 | 0.9
26 | 1 | 0.0058218 | 0.0014591 | 0 | 0 | 1 | 0.99042 | -0.067038 | 0.4 | 1 | 1.1 | 0.9
27 | 1 | 0 | 0 | 0 | 0 | 1 | 0.9898 | -0.071479 | 0.4 | 1 | 1.1 | 0.9
23 | 1 | 0.0045624 | 0.0011435 | 0 | 0 | 1 | 0.99225 | -0.054171 | 0.4 | 1 | 1.1 | 0.9
28 | 1 | 0 | 0 | 0 | 0 | 1 | 0.98881 | -0.078451 | 0.4 | 1 | 1.1 | 0.9
30 | 1 | 0.0042256 | 0.001059 | 0 | 0 | 1 | 0.9884 | -0.081362 | 0.4 | 1 | 1.1 | 0.9
29 | 1 | 0.0022093 | 0.00055371 | 0 | 0 | 1 | 0.9883 | -0.082046 | 0.4 | 1 | 1.1 | 0.9
31 | 1 | 0.0039803 | 0.00099755 | 0 | 0 | 1 | 0.9883 | -0.082088 | 0.4 | 1 | 1.1 | 0.9
35 | 1 | 0.0035095 | 0.00087957 | 0 | 0 | 1 | 0.99922 | -0.0054535 | 0.4 | 1 | 1.1 | 0.9
34 | 1 | 0.004003 | 0.0010032 | 0 | 0 | 1 | 0.99912 | -0.0061625 | 0.4 | 1 | 1.1 | 0.9
36 | 1 | 0.0042429 | 0.0010634 | 0 | 0 | 1 | 0.99833 | -0.011655 | 0.4 | 1 | 1.1 | 0.9
38 | 1 | 0.0040923 | 0.0010256 | 0 | 0 | 1 | 0.99796 | -0.014282 | 0.4 | 1 | 1.1 | 0.9
40 | 1 | 0.002078 | 0.0005208 | 0 | 0 | 1 | 0.99773 | -0.015895 | 0.4 | 1 | 1.1 | 0.9
41 | 1 | 0.0036301 | 0.00090979 | 0 | 0 | 1 | 0.99683 | -0.022187 | 0.4 | 1 | 1.1 | 0.9
42 | 1 | 0.0091691 | 0.002298 | 0 | 0 | 1 | 0.99677 | -0.022644 | 0.4 | 1 | 1.1 | 0.9
43 | 1 | 0 | 0 | 0 | 0 | 1 | 0.99597 | -0.028264 | 0.4 | 1 | 1.1 | 0.9
54 | 1 | 0.0088445 | 0.0022166 | 0 | 0 | 1 | 0.99564 | -0.030552 | 0.4 | 1 | 1.1 | 0.9
55 | 1 | 0.0077746 | 0.0019485 | 0 | 0 | 1 | 0.9954 | -0.032209 | 0.4 | 1 | 1.1 | 0.9
64 | 1 | 0.0010727 | 0.00026885 | 0 | 0 | 1 | 0.9793 | -0.14568 | 0.4 | 1 | 1.1 | 0.9
65 | 1 | 0.0010814 | 0.00027103 | 0 | 0 | 1 | 0.97927 | -0.14586 | 0.4 | 1 | 1.1 | 0.9
63 | 1 | 0.0011017 | 0.00027612 | 0 | 0 | 1 | 0.97946 | -0.14452 | 0.4 | 1 | 1.1 | 0.9
52 | 1 | 0.0026807 | 0.00067185 | 0 | 0 | 1 | 0.98449 | -0.10867 | 0.4 | 1 | 1.1 | 0.9
46 | 1 | 0.0034306 | 0.00085979 | 0 | 0 | 1 | 0.9832 | -0.11778 | 0.4 | 1 | 1.1 | 0.9
47 | 1 | 0.0028655 | 0.00071816 | 0 | 0 | 1 | 0.98373 | -0.11404 | 0.4 | 1 | 1.1 | 0.9
48 | 1 | 0.0037049 | 0.00092854 | 0 | 0 | 1 | 0.98297 | -0.11943 | 0.4 | 1 | 1.1 | 0.9
49 | 1 | 0.0039552 | 0.00099127 | 0 | 0 | 1 | 0.98426 | -0.1103 | 0.4 | 1 | 1.1 | 0.9
50 | 1 | 0.0023825 | 0.0005971 | 0 | 0 | 1 | 0.9819 | -0.12707 | 0.4 | 1 | 1.1 | 0.9
51 | 1 | 0.01354 | 0.0033935 | 0 | 0 | 1 | 0.98435 | -0.10967 | 0.4 | 1 | 1.1 | 0.9
58 | 1 | 0.012792 | 0.003206 | 0 | 0 | 1 | 0.98112 | -0.13265 | 0.4 | 1 | 1.1 | 0.9
57 | 1 | 0.0069144 | 0.0017329 | 0 | 0 | 1 | 0.98045 | -0.13743 | 0.4 | 1 | 1.1 | 0.9
56 | 1 | 0 | 0 | 0 | 0 | 1 | 0.98023 | -0.13899 | 0.4 | 1 | 1.1 | 0.9
62 | 1 | 0.0011183 | 0.00028026 | 0 | 0 | 1 | 0.97964 | -0.1432 | 0.4 | 1 | 1.1 | 0.9
60 | 1 | 0.0012121 | 0.00030379 | 0 | 0 | 1 | 0.97928 | -0.14584 | 0.4 | 1 | 1.1 | 0.9
59 | 1 | 0.00082587 | 0.00020698 | 0 | 0 | 1 | 0.97922 | -0.14624 | 0.4 | 1 | 1.1 | 0.9

## generator_data
GEN_BUS | PG | QG | QMAX | QMIN | VG | MBASE | GEN_STATUS | PMAX | PMIN
37 | 0.21915 | 0.05519 | 10 | -10 | 1 | 100 | 1 | 10 | 0

## branch_data
F_BUS | T_BUS | BR_R | BR_X | BR_B | RATE_A | RATE_B | RATE_C | TAP | SHIFT | BR_STATUS | ANGMIN | ANGMAX | P_in | Q_in | P_out | Q_out
1 | 2 | 3.4253 | 1.3174 | 3.4567e-09 | 0 | 0 | 0 | 0 | 0 | 1 | -90 | 90 | 0.0056552 | 0.0014164 | -0.005654 | -0.0014163
1 | 3 | 1.8629 | 0.71649 | 1.88e-09 | 0 | 0 | 0 | 0 | 0 | 1 | -90 | 90 | -0.0093778 | -0.0023494 | 0.0093796 | 0.0023499
2 | 4 | 7.7419 | 2.9777 | 7.813e-09 | 0 | 0 | 0 | 0 | 0 | 1 | -90 | 90 | 0.0022703 | 0.00056829 | -0.0022699 | -0.00056889
3 | 5 | 0.66196 | 0.2546 | 6.6803e-10 | 0 | 0 | 0 | 0 | 0 | 1 | -90 | 90 | -0.012833 | -0.0032152 | 0.012834 | 0.0032156
3 | 6 | 2.6755 | 1.0291 | 2.7001e-09 | 0 | 0 | 0 | 0 | 0 | 1 | -90 | 90 | 0.0034536 | 0.00086532 | -0.0034532 | -0.00086546
5 | 10 | 1.6797 | 0.64604 | 1.6951e-09 | 0 | 0 | 0 | 0 | 0 | 1 | -90 | 90 | -0.039119 | -0.0098064 | 0.039147 | 0.0098169
5 | 7 | 2.4057 | 0.92529 | 2.4278e-09 | 0 | 0 | 0 | 0 | 0 | 1 | -90 | 90 | 0.026285 | 0.0065908 | -0.026267 | -0.0065841
33 | 39 | 0.72947 | 0.28057 | 1.4723e-09 | 0 | 0 | 0 | 0 | 0 | 1 | -90 | 90 | 0.11811 | 0.029739 | -0.118 | -0.029698
33 | 37 | 2.0726 | 0.79715 | 4.1832e-09 | 0 | 0 | 0 | 0 | 0 | 1 | -90 | 90 | -0.16752 | -0.04215 | 0.16814 | 0.042389
33 | 32 | 2.3862 | 0.91777 | 2.4081e-09 | 0 | 0 | 0 | 0 | 0 | 1 | -90 | 90 | 0.049407 | 0.01241 | -0.049345 | -0.012387
39 | 44 | 5.4096 | 2.0806 | 5.4593e-09 | 0 | 0 | 0 | 0 | 0 | 1 | -90 | 90 | 0.069383 | 0.01749 | -0.069104 | -0.017383
39 | 10 | 6.2395 | 2.3998 | 6.2968e-09 | 0 | 0 | 0 | 0 | 0 | 1 | -90 | 90 | 0.042732 | 0.010731 | -0.04261 | -0.010685
37 | 35 | 1.4988 | 0.57648 | 1.5126e-09 | 0 | 0 | 0 | 0 | 0 | 1 | -90 | 90 | 0.047482 | 0.011917 | -0.047446 | -0.011903
32 | 25 | 3.1235 | 1.2014 | 3.1522e-09 | 0 | 0 | 0 | 0 | 0 | 1 | -90 | 90 | 0.046135 | 0.011582 | -0.046064 | -0.011555
25 | 23 | 2.2396 | 0.86137 | 2.2601e-09 | 0 | 0 | 0 | 0 | 0 | 1 | -90 | 90 | 0.042249 | 0.010599 | -0.042206 | -0.010583
7 | 8 | 1.3897 | 0.53452 | 1.4025e-09 | 0 | 0 | 0 | 0 | 0 | 1 | -90 | 90 | 0.020687 | 0.0051856 | -0.02068 | -0.0051832
44 | 45 | 3.9822 | 1.5316 | 4.0187e-09 | 0 | 0 | 0 | 0 | 0 | 1 | -90 | 90 | 0.063674 | 0.016023 | -0.063499 | -0.015956
22 | 24 | 2.3519 | 0.90458 | 2.3735e-09 | 0 | 0 | 0 | 0 | 0 | 1 | -90 | 90 | 0.022624 | 0.0056741 | -0.022611 | -0.0056693
22 | 18 | 3.4322 | 1.3201 | 3.4637e-09 | 0 | 0 | 0 | 0 | 0 | 1 | -90 | 90 | 0.0062453 | 0.0015648 | -0.0062438 | -0.0015646
22 | 21 | 0.52943 | 0.20363 | 5.3429e-10 | 0 | 0 | 0 | 0 | 0 | 1 | -90 | 90 | -0.033727 | -0.0084562 | 0.033733 | 0.0084587
24 | 26 | 5.2578 | 2.0222 | 5.306e-09 | 0 | 0 | 0 | 0 | 0 | 1 | -90 | 90 | 0.016273 | 0.0040809 | -0.016258 | -0.0040757
18 | 19 | 3.2107 | 1.2349 | 3.2402e-09 | 0 | 0 | 0 | 0 | 0 | 1 | -90 | 90 | 0.0035281 | 0.00088396 | -0.0035276 | -0.00088411
21 | 23 | 0.22 | 0.084614 | 2.2202e-10 | 0 | 0 | 0 | 0 | 0 | 1 | -90 | 90 | -0.03764 | -0.0094379 | 0.037643 | 0.0094392
8 | 9 | 3.4098 | 1.3114 | 3.4411e-09 | 0 | 0 | 0 | 0 | 0 | 1 | -90 | 90 | 0.013555 | 0.0033974 | -0.013548 | -0.0033951
9 | 11 | 0.31774 | 0.12221 | 3.2066e-10 | 0 | 0 | 0 | 0 | 0 | 1 | -90 | 90 | 0.011606 | 0.0029084 | -0.011606 | -0.0029082
45 | 53 | 2.0729 | 0.79726 | 2.0919e-09 | 0 | 0 | 0 | 0 | 0 | 1 | -90 | 90 | 0.063499 | 0.015956 | -0.063408 | -0.015921
11 | 12 | 1.97 | 0.75771 | 1.9881e-09 | 0 | 0 | 0 | 0 | 0 | 1 | -90 | 90 | 0.0090676 | 0.0022722 | -0.0090659 | -0.0022717
12 | 20 | 0.40704 | 0.15655 | 4.1078e-10 | 0 | 0 | 0 | 0 | 0 | 1 | -90 | 90 | 0.0079461 | 0.001991 | -0.0079458 | -0.001991
53 | 52 | 3.5692 | 1.3728 | 3.602e-09 | 0 | 0 | 0 | 0 | 0 | 1 | -90 | 90 | 0.058937 | 0.0148 | -0.058801 | -0.014749
20 | 15 | 2.0878 | 0.80299 | 2.1069e-09 | 0 | 0 | 0 | 0 | 0 | 1 | -90 | 90 | 0.0057699 | 0.0014456 | -0.0057692 | -0.0014456
15 | 14 | 1.0275 | 0.39518 | 1.0369e-09 | 0 | 0 | 0 | 0 | 0 | 1 | -90 | 90 | 0.0035049 | 0.00087807 | -0.0035047 | -0.00087812
13 | 14 | 1.5461 | 0.59464 | 1.5603e-09 | 0 | 0 | 0 | 0 | 0 | 1 | -90 | 90 | -0.0010804 | -0.00027078 | 0.0010805 | 0.00027064
14 | 16 | 1.1507 | 0.44256 | 1.1612e-09 | 0 | 0 | 0 | 0 | 0 | 1 | -90 | 90 | 0.0024243 | 0.00060748 | -0.0024242 | -0.00060756
26 | 27 | 5.4383 | 2.0917 | 5.4882e-09 | 0 | 0 | 0 | 0 | 0 | 1 | -90 | 90 | 0.010436 | 0.0026166 | -0.01043 | -0.0026147
27 | 28 | 8.5278 | 3.2799 | 8.606e-09 | 0 | 0 | 0 | 0 | 0 | 1 | -90 | 90 | 0.01043 | 0.0026147 | -0.01042 | -0.0026116
28 | 30 | 3.5582 | 1.3685 | 3.5908e-09 | 0 | 0 | 0 | 0 | 0 | 1 | -90 | 90 | 0.01042 | 0.0026116 | -0.010416 | -0.0026104
30 | 29 | 1.4055 | 0.54057 | 1.4184e-09 | 0 | 0 | 0 | 0 | 0 | 1 | -90 | 90 | 0.0061902 | 0.0015513 | -0.0061896 | -0.0015513
29 | 31 | 0.13261 | 0.051002 | 1.3382e-10 | 0 | 0 | 0 | 0 | 0 | 1 | -90 | 90 | 0.0039803 | 0.00099754 | -0.0039803 | -0.00099755
35 | 34 | 0.21029 | 0.080881 | 2.1222e-10 | 0 | 0 | 0 | 0 | 0 | 1 | -90 | 90 | 0.043937 | 0.011024 | -0.043932 | -0.011022
34 | 36 | 1.7911 | 0.68889 | 1.8075e-09 | 0 | 0 | 0 | 0 | 0 | 1 | -90 | 90 | 0.039929 | 0.010019 | -0.039899 | -0.010007
36 | 38 | 0.95756 | 0.36829 | 9.6635e-10 | 0 | 0 | 0 | 0 | 0 | 1 | -90 | 90 | 0.035656 | 0.0089439 | -0.035643 | -0.008939
38 | 40 | 0.66393 | 0.25536 | 6.7002e-10 | 0 | 0 | 0 | 0 | 0 | 1 | -90 | 90 | 0.031551 | 0.0079134 | -0.031544 | -0.0079107
40 | 41 | 2.7704 | 1.0656 | 2.7959e-09 | 0 | 0 | 0 | 0 | 0 | 1 | -90 | 90 | 0.029466 | 0.0073899 | -0.02944 | -0.0073803
41 | 42 | 0.22903 | 0.088088 | 2.3113e-10 | 0 | 0 | 0 | 0 | 0 | 1 | -90 | 90 | 0.02581 | 0.0064705 | -0.025808 | -0.0064699
42 | 43 | 4.3715 | 1.6813 | 4.4116e-09 | 0 | 0 | 0 | 0 | 0 | 1 | -90 | 90 | 0.016639 | 0.0041719 | -0.016626 | -0.0041674
43 | 54 | 1.7784 | 0.684 | 1.7947e-09 | 0 | 0 | 0 | 0 | 0 | 1 | -90 | 90 | 0.016626 | 0.0041674 | -0.016621 | -0.0041655
54 | 55 | 2.751 | 1.0581 | 2.7763e-09 | 0 | 0 | 0 | 0 | 0 | 1 | -90 | 90 | 0.0077764 | 0.0019489 | -0.0077746 | -0.0019485
64 | 65 | 2.0478 | 0.78761 | 2.0666e-09 | 0 | 0 | 0 | 0 | 0 | 1 | -90 | 90 | 0.0010815 | 0.00027085 | -0.0010814 | -0.00027103
64 | 63 | 6.7606 | 2.6002 | 6.8226e-09 | 0 | 0 | 0 | 0 | 0 | 1 | -90 | 90 | -0.0021542 | -0.0005397 | 0.0021545 | 0.00053918
63 | 62 | 3.0996 | 1.1922 | 3.1281e-09 | 0 | 0 | 0 | 0 | 0 | 1 | -90 | 90 | -0.0052946 | -0.0013249 | 0.0052956 | 0.0013249
63 | 60 | 8.0502 | 3.0962 | 8.1241e-09 | 0 | 0 | 0 | 0 | 0 | 1 | -90 | 90 | 0.0020384 | 0.00050956 | -0.002038 | -0.0005102
52 | 51 | 0.227 | 0.087308 | 2.2908e-10 | 0 | 0 | 0 | 0 | 0 | 1 | -90 | 90 | 0.056121 | 0.014077 | -0.056113 | -0.014074
46 | 47 | 1.3226 | 0.50868 | 1.3347e-09 | 0 | 0 | 0 | 0 | 0 | 1 | -90 | 90 | -0.03571 | -0.008955 | 0.035728 | 0.008962
46 | 48 | 0.64225 | 0.24702 | 6.4815e-10 | 0 | 0 | 0 | 0 | 0 | 1 | -90 | 90 | 0.032279 | 0.0080952 | -0.032272 | -0.0080924
47 | 49 | 1.2244 | 0.47092 | 1.2356e-09 | 0 | 0 | 0 | 0 | 0 | 1 | -90 | 90 | -0.038594 | -0.0096801 | 0.038614 | 0.0096877
48 | 50 | 3.3661 | 1.2946 | 3.3969e-09 | 0 | 0 | 0 | 0 | 0 | 1 | -90 | 90 | 0.028567 | 0.0071639 | -0.028537 | -0.0071526
49 | 51 | 0.18589 | 0.071498 | 1.876e-10 | 0 | 0 | 0 | 0 | 0 | 1 | -90 | 90 | -0.042569 | -0.010679 | 0.042573 | 0.01068
50 | 58 | 2.6804 | 1.0309 | 2.705e-09 | 0 | 0 | 0 | 0 | 0 | 1 | -90 | 90 | 0.026154 | 0.0065555 | -0.026134 | -0.006548
58 | 57 | 4.4847 | 1.7249 | 4.5259e-09 | 0 | 0 | 0 | 0 | 0 | 1 | -90 | 90 | 0.013342 | 0.0033419 | -0.013333 | -0.003339
57 | 56 | 3.0335 | 1.1667 | 3.0613e-09 | 0 | 0 | 0 | 0 | 0 | 1 | -90 | 90 | 0.006419 | 0.0016061 | -0.0064176 | -0.0016058
56 | 62 | 8.1753 | 3.1444 | 8.2504e-09 | 0 | 0 | 0 | 0 | 0 | 1 | -90 | 90 | 0.0064176 | 0.0016058 | -0.0064139 | -0.0016052
60 | 59 | 6.1104 | 2.3502 | 6.1665e-09 | 0 | 0 | 0 | 0 | 0 | 1 | -90 | 90 | 0.00082591 | 0.00020641 | -0.00082587 | -0.00020698