## bus_data
BUS_I | BUS_TYPE | Pd | Qd | Gs | Bs | area | Vm | Va | baseKV | zone | Vmax | Vmin
1 | 1 | 0.010503 | 0.0026324 | 0 | 0 | 1 | 0.97109 | -0.20362 | 0.4 | 1 | 1.1 | 0.9
3 | 1 | 0 | 0 | 0 | 0 | 1 | 0.97147 | -0.20085 | 0.4 | 1 | 1.1 | 0.9
5 | 1 | 0 | 0 | 0 | 0 | 1 | 0.97165 | -0.19962 | 0.4 | 1 | 1.1 | 0.9
6 | 1 | 0.0040511 | 0.0010153 | 0 | 0 | 1 | 0.9713 | -0.20209 | 0.4 | 1 | 1.1 | 0.9
9 | 1 | 0 | 0 | 0 | 0 | 1 | 0.97384 | -0.18387 | 0.4 | 1 | 1.1 | 0.9
7 | 1 | 0.0036287 | 0.00090943 | 0 | 0 | 1 | 0.97139 | -0.20148 | 0.4 | 1 | 1.1 | 0.9
38 | 1 | 0.0026481 | 0.00066367 | 0 | 0 | 1 | 0.98299 | -0.11864 | 0.4 | 1 | 1.1 | 0.9
30 | 1 | 0 | 0 | 0 | 0 | 1 | 0.98304 | -0.11831 | 0.4 | 1 | 1.1 | 0.9
23 | 1 | 0.0090555 | 0.0022695 | 0 | 0 | 1 | 0.97486 | -0.17653 | 0.4 | 1 | 1.1 | 0.9
22 | 1 | 0.01447 | 0.0036265 | 0 | 0 | 1 | 0.97358 | -0.18569 | 0.4 | 1 | 1.1 | 0.9
8 | 1 | 0 | 0 | 0 | 0 | 1 | 0.97094 | -0.20468 | 0.4 | 1 | 1.1 | 0.9
10 | 1 | 0.0072979 | 0.001829 | 0 | 0 | 1 | 0.97051 | -0.20783 | 0.4 | 1 | 1.1 | 0.9
27 | 1 | 0.0094065 | 0.0023575 | 0 | 0 | 1 | 0.9768 | -0.16264 | 0.4 | 1 | 1.1 | 0.9
11 | 1 | 0.0011602 | 0.00029078 | 0 | 0 | 1 | 0.9902 | -0.068691 | 0.4 | 1 | 1.1 | 0.9
12 | 1 | 0.0061842 | 0.0015499 | 0 | 0 | 1 | 0.99018 | -0.068832 | 0.4 | 1 | 1.1 | 0.9
13 | 1 | 0.0018765 | 0.0004703 | 0 | 0 | 1 | 0.99038 | -0.067387 | 0.4 | 1 | 1.1 | 0.9
14 | 1 | 0.002612 | 0.00065464 | 0 | 0 | 1 | 0.99048 | -0.066692 | 0.4 | 1 | 1.1 | 0.9
42 | 1 | 0.0025564 | 0.00064069 | 0 | 0 | 1 | 0.98752 | -0.087669 | 0.4 | 1 | 1.1 | 0.9
43 | 1 | 0.0022568 | 0.0005656 | 0 | 0 | 1 | 0.98816 | -0.083131 | 0.4 | 1 | 1.1 | 0.9
41 | 1 | 0.0021236 | 0.00053223 | 0 | 0 | 1 | 0.98726 | -0.089481 | 0.4 | 1 | 1.1 | 0.9
39 | 1 | 0.0030492 | 0.00076421 | 0 | 0 | 1 | 0.98704 | -0.091035 | 0.4 | 1 | 1.1 | 0.9
40 | 1 | 0.002203 | 0.00055214 | 0 | 0 | 1 | 0.98717 | -0.090136 | 0.4 | 1 | 1.1 | 0.9
17 | 1 | 0.0050439 | 0.0012641 | 0 | 0 | 1 | 0.99146 | -0.059803 | 0.4 | 1 | 1.1 | 0.9
44 | 1 | 0.002694 | 0.00067518 | 0 | 0 | 1 | 0.98861 | -0.079918 | 0.4 | 1 | 1.1 | 0.9
16 | 1 | 0.002323 | 0.00058221 | 0 | 0 | 1 | 0.99164 | -0.058547 | 0.4 | 1 | 1.1 | 0.9
18 | 1 | 0.0066491 | 0.0016664 | 0 | 0 | 1 | 0.99316 | -0.047793 | 0.4 | 1 | 1.1 | 0.9
19 | 1 | 0.015695 | 0.0039335 | 0 | 0 | 1 | 0.99359 | -0.044808 | 0.4 | 1 | 1.1 | 0.9
20 | 1 | 0.0066039 | 0.0016551 | 0 | 0 | 1 | 0.99516 | -0.033792 | 0.4 | 1 | 1.1 | 0.9
21 | 1 | 0 | 0 | 0 | 0 | 1 | 0.9958 | -0.029302 | 0.4 | 1 | 1.1 | 0.9
24 | 3 | 0.0090771 | 0.0022749 | 0 | 0 | 1 | 1 | 0 | 0.4 | 1 | 1.1 | 0.9
31 | 1 | 0.012667 | 0.0031746 | 0 | 0 | 1 | 0.99573 | -0.029541 | 0.4 | 1 | 1.1 | 0.9
25 | 1 | 0.0057593 | 0.0014434 | 0 | 0 | 1 | 0.98088 | -0.13359 | 0.4 | 1 | 1.1 | 0.9
32 | 1 | 0.0025666 | 0.00064326 | 0 | 0 | 1 | 0.99552 | -0.031011 | 0.4 | 1 | 1.1 | 0.9
45 | 1 | 0.0037414 | 0.00093768 | 0 | 0 | 1 | 0.99238 | -0.053086 | 0.4 | 1 | 1.1 | 0.9
46 | 1 | 0.0043995 | 0.0011026 | 0 | 0 | 1 | 0.9925 | -0.052201 | 0.4 | 1 | 1.1 | 0.9
26 | 1 | 0.023403 | 0.0058653 | 0 | 0 | 1 | 0.98174 | -0.12752 | 0.4 | 1 | 1.1 | 0.9
28 | 1 | 0 | 0 | 0 | 0 | 1 | 0.98307 | -0.11811 | 0.4 | 1 | 1.1 | 0.9
29 | 1 | 0.0089806 | 0.0022508 | 0 | 0 | 1 | 0.9852 | -0.10304 | 0.4 | 1 | 1.1 | 0.9
36 | 1 | 0 | 0 | 0 | 0 | 1 | 0.98732 | -0.088144 | 0.4 | 1 | 1.1 | 0.9
37 | 1 | 0.013161 | 0.0032983 | 0 | 0 | 1 | 0.98994 | -0.069823 | 0.4 | 1 | 1.1 | 0.9
33 | 1 | 0.0037501 | 0.00093986 | 0 | 0 | 1 | 0.9929 | -0.049168 | 0.4 | 1 | 1.1 | 0.9
47 | 1 | 0.005186 | 0.0012997 | 0 | 0 | 1 | 0.99272 | -0.050677 | 0.4 | 1 | 1.1 | 0.9
34 | 1 | 0.0018454 | 0.00046249 | 0 | 0 | 1 | 0.99178 | -0.056985 | 0.4 | 1 | 1.1 | 0.9
48 | 1 | 0.0025446 | 0.00063773 | 0 | 0 | 1 | 0.99253 | -0.052009 | 0.4 | 1 | 1.1 | 0.9
49 | 1 | 0.0066649 | 0.0016704 | 0 | 0 | 1 | 0.99219 | -0.054393 | 0.4 | 1 | 1.1 | 0.9
35 | 1 | 0.0044255 | 0.0011091 | 0 | 0 | 1 | 0.99159 | -0.058276 | 0.4 | 1 | 1.1 | 0.9

## generator_data
GEN_BUS | PG | QG | QMAX | QMIN | VG | MBASE | GEN_STATUS | PMAX | PMIN
24 | 0.23549 | 0.059439 | 10 | -10 | 1 | 100 | 1 | 10 | 0

## branch_data
F_BUS | T_BUS | BR_R | BR_X | BR_B | RATE_A | RATE_B | RATE_C | TAP | SHIFT | BR_STATUS | ANGMIN | ANGMAX | P_in | Q_in | P_out | Q_out
1 | 3 | 3.2466 | 1.2487 | 3.2764e-09 | 0 | 0 | 0 | 0 | 0 | 1 | -90 | 90 | -0.010503 | -0.0026324 | 0.010507 | 0.0026337
3 | 5 | 1.0404 | 0.40015 | 1.0499e-09 | 0 | 0 | 0 | 0 | 0 | 1 | -90 | 90 | -0.014559 | -0.0036489 | 0.014561 | 0.0036497
3 | 6 | 3.7762 | 1.4524 | 3.8108e-09 | 0 | 0 | 0 | 0 | 0 | 1 | -90 | 90 | 0.0040517 | 0.0010152 | -0.004051 | -0.0010153
5 | 9 | 7.6142 | 2.9285 | 7.6841e-09 | 0 | 0 | 0 | 0 | 0 | 1 | -90 | 90 | -0.025497 | -0.0063905 | 0.025553 | 0.0064112
5 | 7 | 2.0893 | 0.8036 | 2.1085e-09 | 0 | 0 | 0 | 0 | 0 | 1 | -90 | 90 | 0.010936 | 0.0027408 | -0.010933 | -0.0027399
9 | 23 | 2.2696 | 0.87292 | 2.2904e-09 | 0 | 0 | 0 | 0 | 0 | 1 | -90 | 90 | -0.040026 | -0.010039 | 0.040067 | 0.010054
9 | 22 | 1.5598 | 0.59993 | 1.5741e-09 | 0 | 0 | 0 | 0 | 0 | 1 | -90 | 90 | 0.014473 | 0.0036278 | -0.01447 | -0.0036266
7 | 8 | 5.3975 | 2.076 | 5.447e-09 | 0 | 0 | 0 | 0 | 0 | 1 | -90 | 90 | 0.0073041 | 0.0018305 | -0.0073009 | -0.0018297
38 | 30 | 1.5292 | 0.58814 | 1.5432e-09 | 0 | 0 | 0 | 0 | 0 | 1 | -90 | 90 | -0.0026481 | -0.00066368 | 0.0026482 | 0.00066357
30 | 28 | 0.98774 | 0.3799 | 9.968e-10 | 0 | 0 | 0 | 0 | 0 | 1 | -90 | 90 | -0.0026482 | -0.00066357 | 0.0026483 | 0.0006635
23 | 27 | 3.5126 | 1.351 | 3.5448e-09 | 0 | 0 | 0 | 0 | 0 | 1 | -90 | 90 | -0.049122 | -0.012324 | 0.049217 | 0.01236
8 | 10 | 5.2827 | 2.0318 | 5.3312e-09 | 0 | 0 | 0 | 0 | 0 | 1 | -90 | 90 | 0.0073009 | 0.0018298 | -0.0072977 | -0.001829
27 | 25 | 6.2057 | 2.3868 | 6.2627e-09 | 0 | 0 | 0 | 0 | 0 | 1 | -90 | 90 | -0.058623 | -0.014718 | 0.058861 | 0.014808
11 | 12 | 0.29065 | 0.11179 | 2.9331e-10 | 0 | 0 | 0 | 0 | 0 | 1 | -90 | 90 | 0.0061844 | 0.0015499 | -0.0061842 | -0.0015499
11 | 13 | 2.2683 | 0.87244 | 2.2892e-09 | 0 | 0 | 0 | 0 | 0 | 1 | -90 | 90 | -0.0073446 | -0.0018407 | 0.0073459 | 0.001841
13 | 14 | 0.96243 | 0.37017 | 9.7126e-10 | 0 | 0 | 0 | 0 | 0 | 1 | -90 | 90 | -0.0092224 | -0.0023113 | 0.0092233 | 0.0023115
14 | 17 | 3.2955 | 1.2675 | 3.3258e-09 | 0 | 0 | 0 | 0 | 0 | 1 | -90 | 90 | -0.02676 | -0.0067094 | 0.026786 | 0.0067189
14 | 44 | 11.3215 | 4.3544 | 1.1425e-08 | 0 | 0 | 0 | 0 | 0 | 1 | -90 | 90 | 0.014925 | 0.0037432 | -0.014897 | -0.0037339
42 | 43 | 5.8025 | 2.2317 | 5.8558e-09 | 0 | 0 | 0 | 0 | 0 | 1 | -90 | 90 | -0.009935 | -0.0024895 | 0.0099412 | 0.0024913
42 | 41 | 3.1172 | 1.1989 | 3.1458e-09 | 0 | 0 | 0 | 0 | 0 | 1 | -90 | 90 | 0.0073786 | 0.0018488 | -0.0073767 | -0.0018484
43 | 44 | 3.3516 | 1.2891 | 3.3824e-09 | 0 | 0 | 0 | 0 | 0 | 1 | -90 | 90 | -0.012198 | -0.0030569 | 0.012203 | 0.0030587
41 | 40 | 1.5815 | 0.60825 | 1.596e-09 | 0 | 0 | 0 | 0 | 0 | 1 | -90 | 90 | 0.0052531 | 0.0013161 | -0.0052526 | -0.0013161
39 | 40 | 3.7433 | 1.4397 | 3.7777e-09 | 0 | 0 | 0 | 0 | 0 | 1 | -90 | 90 | -0.0030492 | -0.00076421 | 0.0030496 | 0.00076399
17 | 16 | 0.50594 | 0.19459 | 5.1058e-10 | 0 | 0 | 0 | 0 | 0 | 1 | -90 | 90 | -0.03183 | -0.007983 | 0.031835 | 0.0079851
16 | 18 | 4.0443 | 1.5555 | 4.0814e-09 | 0 | 0 | 0 | 0 | 0 | 1 | -90 | 90 | -0.034158 | -0.0085673 | 0.034209 | 0.0085865
18 | 19 | 0.94107 | 0.36195 | 9.4971e-10 | 0 | 0 | 0 | 0 | 0 | 1 | -90 | 90 | -0.040858 | -0.010253 | 0.040875 | 0.010259
19 | 20 | 2.5132 | 0.9666 | 2.5362e-09 | 0 | 0 | 0 | 0 | 0 | 1 | -90 | 90 | -0.05657 | -0.014193 | 0.056657 | 0.014226
20 | 21 | 0.91896 | 0.35345 | 9.2739e-10 | 0 | 0 | 0 | 0 | 0 | 1 | -90 | 90 | -0.063261 | -0.015881 | 0.0633 | 0.015896
21 | 24 | 6.0266 | 2.3179 | 6.0819e-09 | 0 | 0 | 0 | 0 | 0 | 1 | -90 | 90 | -0.0633 | -0.015896 | 0.063559 | 0.015995
24 | 31 | 2.3913 | 0.91972 | 4.8264e-09 | 0 | 0 | 0 | 0 | 0 | 1 | -90 | 90 | 0.16286 | 0.041169 | -0.16218 | -0.040909
31 | 32 | 0.12863 | 0.049471 | 2.5961e-10 | 0 | 0 | 0 | 0 | 0 | 1 | -90 | 90 | 0.14952 | 0.037735 | -0.14949 | -0.037723
25 | 26 | 1.1859 | 0.45612 | 2.3936e-09 | 0 | 0 | 0 | 0 | 0 | 1 | -90 | 90 | -0.06462 | -0.016252 | 0.064675 | 0.016272
32 | 33 | 1.9094 | 0.7344 | 3.8539e-09 | 0 | 0 | 0 | 0 | 0 | 1 | -90 | 90 | 0.12431 | 0.031408 | -0.124 | -0.031287
32 | 47 | 11.2271 | 4.3181 | 1.133e-08 | 0 | 0 | 0 | 0 | 0 | 1 | -90 | 90 | 0.022604 | 0.0056718 | -0.022542 | -0.0056493
45 | 46 | 3.0309 | 1.1657 | 3.0588e-09 | 0 | 0 | 0 | 0 | 0 | 1 | -90 | 90 | -0.0037414 | -0.00093768 | 0.0037418 | 0.00093755
46 | 47 | 2.4023 | 0.92396 | 2.4243e-09 | 0 | 0 | 0 | 0 | 0 | 1 | -90 | 90 | -0.0081414 | -0.0020402 | 0.0081431 | 0.0020406
26 | 28 | 1.3504 | 0.51937 | 2.7255e-09 | 0 | 0 | 0 | 0 | 0 | 1 | -90 | 90 | -0.088078 | -0.022138 | 0.088193 | 0.022182
28 | 29 | 2.106 | 0.81001 | 4.2507e-09 | 0 | 0 | 0 | 0 | 0 | 1 | -90 | 90 | -0.090842 | -0.022845 | 0.091033 | 0.022919
29 | 36 | 1.9016 | 0.73139 | 3.8381e-09 | 0 | 0 | 0 | 0 | 0 | 1 | -90 | 90 | -0.10001 | -0.025169 | 0.10022 | 0.025249
36 | 37 | 2.3502 | 0.90392 | 4.7435e-09 | 0 | 0 | 0 | 0 | 0 | 1 | -90 | 90 | -0.10022 | -0.025249 | 0.10048 | 0.025348
37 | 35 | 1.3134 | 0.50516 | 2.6509e-09 | 0 | 0 | 0 | 0 | 0 | 1 | -90 | 90 | -0.11364 | -0.028646 | 0.11382 | 0.028716
33 | 34 | 0.84485 | 0.32494 | 1.7052e-09 | 0 | 0 | 0 | 0 | 0 | 1 | -90 | 90 | 0.12025 | 0.030347 | -0.12012 | -0.030296
47 | 48 | 1.8561 | 0.71389 | 1.8731e-09 | 0 | 0 | 0 | 0 | 0 | 1 | -90 | 90 | 0.0092133 | 0.002309 | -0.0092116 | -0.0023085
34 | 35 | 0.14153 | 0.054436 | 2.8566e-10 | 0 | 0 | 0 | 0 | 0 | 1 | -90 | 90 | 0.11827 | 0.029834 | -0.11825 | -0.029825
48 | 49 | 4.5855 | 1.7637 | 4.6276e-09 | 0 | 0 | 0 | 0 | 0 | 1 | -90 | 90 | 0.006667 | 0.0016708 | -0.0066648 | -0.0016704