## bus_data
BUS_I | BUS_TYPE | Pd | Qd | Gs | Bs | area | Vm | Va | baseKV | zone | Vmax | Vmin
1 | 1 | 0.0036139 | 0.00090574 | 0 | 0 | 1 | 0.97358 | -0.18518 | 0.4 | 1 | 1.1 | 0.9
2 | 1 | 0.0034502 | 0.00086471 | 0 | 0 | 1 | 0.97373 | -0.18405 | 0.4 | 1 | 1.1 | 0.9
4 | 1 | 0 | 0 | 0 | 0 | 1 | 0.97412 | -0.18125 | 0.4 | 1 | 1.1 | 0.9
6 | 1 | 0.009888 | 0.0024782 | 0 | 0 | 1 | 0.97569 | -0.17002 | 0.4 | 1 | 1.1 | 0.9
7 | 1 | 0.0092877 | 0.0023277 | 0 | 0 | 1 | 0.97299 | -0.18937 | 0.4 | 1 | 1.1 | 0.9
77 | 1 | 0.0048676 | 0.0012199 | 0 | 0 | 1 | 0.97714 | -0.15971 | 0.4 | 1 | 1.1 | 0.9
81 | 1 | 0 | 0 | 0 | 0 | 1 | 0.97194 | -0.19697 | 0.4 | 1 | 1.1 | 0.9
78 | 1 | 0.0016036 | 0.0004019 | 0 | 0 | 1 | 0.97771 | -0.15563 | 0.4 | 1 | 1.1 | 0.9
82 | 1 | 0 | 0 | 0 | 0 | 1 | 0.97142 | -0.20066 | 0.4 | 1 | 1.1 | 0.9
83 | 1 | 0.0032199 | 0.00080698 | 0 | 0 | 1 | 0.97153 | -0.19987 | 0.4 | 1 | 1.1 | 0.9
8 | 1 | 0.0066845 | 0.0016753 | 0 | 0 | 1 | 0.9977 | -0.015891 | 0.4 | 1 | 1.1 | 0.9
9 | 1 | 0.002496 | 0.00062555 | 0 | 0 | 1 | 0.99911 | -0.0061397 | 0.4 | 1 | 1.1 | 0.9
10 | 1 | 0.0015627 | 0.00039166 | 0 | 0 | 1 | 0.99755 | -0.016939 | 0.4 | 1 | 1.1 | 0.9
27 | 1 | 0.0076472 | 0.0019166 | 0 | 0 | 1 | 0.9931 | -0.047767 | 0.4 | 1 | 1.1 | 0.9
11 | 3 | 0.0087813 | 0.0022008 | 0 | 0 | 1 | 1 | 0 | 0.4 | 1 | 1.1 | 0.9
12 | 1 | 0.0086646 | 0.0021716 | 0 | 0 | 1 | 0.99714 | -0.019802 | 0.4 | 1 | 1.1 | 0.9
25 | 1 | 0.0020126 | 0.00050442 | 0 | 0 | 1 | 0.98911 | -0.075652 | 0.4 | 1 | 1.1 | 0.9
16 | 1 | 0.0023137 | 0.00057986 | 0 | 0 | 1 | 0.99846 | -0.010573 | 0.4 | 1 | 1.1 | 0.9
13 | 1 | 0.0074538 | 0.0018681 | 0 | 0 | 1 | 0.99696 | -0.021052 | 0.4 | 1 | 1.1 | 0.9
17 | 1 | 0.002209 | 0.00055362 | 0 | 0 | 1 | 0.99712 | -0.019777 | 0.4 | 1 | 1.1 | 0.9
14 | 1 | 0.0030882 | 0.00077397 | 0 | 0 | 1 | 0.98055 | -0.13621 | 0.4 | 1 | 1.1 | 0.9
15 | 1 | 0.00398 | 0.00099749 | 0 | 0 | 1 | 0.98117 | -0.13174 | 0.4 | 1 | 1.1 | 0.9
36 | 1 | 0.0027285 | 0.00068382 | 0 | 0 | 1 | 0.98156 | -0.12897 | 0.4 | 1 | 1.1 | 0.9
37 | 1 | 0.0015336 | 0.00038435 | 0 | 0 | 1 | 0.98172 | -0.1278 | 0.4 | 1 | 1.1 | 0.9
18 | 1 | 0.0084611 | 0.0021206 | 0 | 0 | 1 | 0.99559 | -0.03031 | 0.4 | 1 | 1.1 | 0.9
19 | 1 | 0.0021107 | 0.000529 | 0 | 0 | 1 | 0.9946 | -0.037188 | 0.4 | 1 | 1.1 | 0.9
20 | 1 | 0.0026814 | 0.00067203 | 0 | 0 | 1 | 0.99233 | -0.052907 | 0.4 | 1 | 1.1 | 0.9
21 | 1 | 0.0043571 | 0.001092 | 0 | 0 | 1 | 0.99009 | -0.068444 | 0.4 | 1 | 1.1 | 0.9
22 | 1 | 0.0038335 | 0.00096078 | 0 | 0 | 1 | 0.98807 | -0.082494 | 0.4 | 1 | 1.1 | 0.9
80 | 1 | 0.0015925 | 0.00039913 | 0 | 0 | 1 | 0.97955 | -0.14251 | 0.4 | 1 | 1.1 | 0.9
79 | 1 | 0.0017381 | 0.0004356 | 0 | 0 | 1 | 0.97915 | -0.14533 | 0.4 | 1 | 1.1 | 0.9
26 | 1 | 0 | 0 | 0 | 0 | 1 | 0.98488 | -0.10543 | 0.4 | 1 | 1.1 | 0.9
28 | 1 | 0 | 0 | 0 | 0 | 1 | 0.98272 | -0.12071 | 0.4 | 1 | 1.1 | 0.9
29 | 1 | 0.002072 | 0.00051929 | 0 | 0 | 1 | 0.98432 | -0.10939 | 0.4 | 1 | 1.1 | 0.9
39 | 1 | 0.0018185 | 0.00045576 | 0 | 0 | 1 | 0.98176 | -0.12751 | 0.4 | 1 | 1.1 | 0.9
38 | 1 | 0.0008511 | 0.0002133 | 0 | 0 | 1 | 0.98189 | -0.1266 | 0.4 | 1 | 1.1 | 0.9
40 | 1 | 0.0020035 | 0.00050214 | 0 | 0 | 1 | 0.98376 | -0.11336 | 0.4 | 1 | 1.1 | 0.9
35 | 1 | 0.0013821 | 0.00034639 | 0 | 0 | 1 | 0.98166 | -0.12819 | 0.4 | 1 | 1.1 | 0.9
41 | 1 | 0.0016649 | 0.00041727 | 0 | 0 | 1 | 0.98323 | -0.11715 | 0.4 | 1 | 1.1 | 0.9
30 | 1 | 0.0025419 | 0.00063706 | 0 | 0 | 1 | 0.98105 | -0.13253 | 0.4 | 1 | 1.1 | 0.9
31 | 1 | 0.0026047 | 0.00065279 | 0 | 0 | 1 | 0.98083 | -0.13412 | 0.4 | 1 | 1.1 | 0.9
32 | 1 | 0 | 0 | 0 | 0 | 1 | 0.98127 | -0.131 | 0.4 | 1 | 1.1 | 0.9
33 | 1 | 0 | 0 | 0 | 0 | 1 | 0.98028 | -0.13806 | 0.4 | 1 | 1.1 | 0.9
34 | 1 | 0 | 0 | 0 | 0 | 1 | 0.98075 | -0.13464 | 0.4 | 1 | 1.1 | 0.9
52 | 1 | 0.0008707 | 0.00021822 | 0 | 0 | 1 | 0.97986 | -0.14109 | 0.4 | 1 | 1.1 | 0.9
56 | 1 | 0.0017903 | 0.00044869 | 0 | 0 | 1 | 0.98071 | -0.13495 | 0.4 | 1 | 1.1 | 0.9
53 | 1 | 0.0012261 | 0.0003073 | 0 | 0 | 1 | 0.97966 | -0.14237 | 0.4 | 1 | 1.1 | 0.9
76 | 1 | 0 | 0 | 0 | 0 | 1 | 0.97938 | -0.14452 | 0.4 | 1 | 1.1 | 0.9
54 | 1 | 0.0017578 | 0.00044054 | 0 | 0 | 1 | 0.97923 | -0.14543 | 0.4 | 1 | 1.1 | 0.9
42 | 1 | 0.002343 | 0.00058722 | 0 | 0 | 1 | 0.98215 | -0.12488 | 0.4 | 1 | 1.1 | 0.9
43 | 1 | 0 | 0 | 0 | 0 | 1 | 0.98191 | -0.12658 | 0.4 | 1 | 1.1 | 0.9
44 | 1 | 0.0017622 | 0.00044166 | 0 | 0 | 1 | 0.98177 | -0.1276 | 0.4 | 1 | 1.1 | 0.9
45 | 1 | 0.00078698 | 0.00019723 | 0 | 0 | 1 | 0.98185 | -0.12699 | 0.4 | 1 | 1.1 | 0.9
46 | 1 | 0 | 0 | 0 | 0 | 1 | 0.98162 | -0.12867 | 0.4 | 1 | 1.1 | 0.9
49 | 1 | 0.0013444 | 0.00033695 | 0 | 0 | 1 | 0.98172 | -0.12793 | 0.4 | 1 | 1.1 | 0.9
47 | 1 | 0.00066442 | 0.00016652 | 0 | 0 | 1 | 0.9815 | -0.12958 | 0.4 | 1 | 1.1 | 0.9
50 | 1 | 0.0055896 | 0.0014009 | 0 | 0 | 1 | 0.98157 | -0.12902 | 0.4 | 1 | 1.1 | 0.9
51 | 1 | 0 | 0 | 0 | 0 | 1 | 0.97109 | -0.20372 | 0.4 | 1 | 1.1 | 0.9
61 | 1 | 0.0026966 | 0.00067583 | 0 | 0 | 1 | 0.9706 | -0.20721 | 0.4 | 1 | 1.1 | 0.9
58 | 1 | 0.0024588 | 0.00061622 | 0 | 0 | 1 | 0.9726 | -0.19281 | 0.4 | 1 | 1.1 | 0.9
67 | 1 | 0.0032783 | 0.00082162 | 0 | 0 | 1 | 0.9702 | -0.21009 | 0.4 | 1 | 1.1 | 0.9
59 | 1 | 0.0035242 | 0.00088324 | 0 | 0 | 1 | 0.97375 | -0.18461 | 0.4 | 1 | 1.1 | 0.9
74 | 1 | 0.0020312 | 0.00050908 | 0 | 0 | 1 | 0.97916 | -0.14609 | 0.4 | 1 | 1.1 | 0.9
55 | 1 | 0.0015009 | 0.00037615 | 0 | 0 | 1 | 0.97918 | -0.14581 | 0.4 | 1 | 1.1 | 0.9
57 | 1 | 0.0017731 | 0.00044438 | 0 | 0 | 1 | 0.97861 | -0.14989 | 0.4 | 1 | 1.1 | 0.9
62 | 1 | 0.0019676 | 0.00049313 | 0 | 0 | 1 | 0.97855 | -0.15028 | 0.4 | 1 | 1.1 | 0.9
63 | 1 | 0.0012044 | 0.00030186 | 0 | 0 | 1 | 0.97792 | -0.15481 | 0.4 | 1 | 1.1 | 0.9
60 | 1 | 0 | 0 | 0 | 0 | 1 | 0.97596 | -0.16876 | 0.4 | 1 | 1.1 | 0.9
66 | 1 | 0 | 0 | 0 | 0 | 1 | 0.97648 | -0.16506 | 0.4 | 1 | 1.1 | 0.9
72 | 1 | 0.00076541 | 0.00019183 | 0 | 0 | 1 | 0.9755 | -0.17212 | 0.4 | 1 | 1.1 | 0.9
65 | 1 | 0 | 0 | 0 | 0 | 1 | 0.97657 | -0.16444 | 0.4 | 1 | 1.1 | 0.9
64 | 1 | 0.0011162 | 0.00027975 | 0 | 0 | 1 | 0.97791 | -0.15488 | 0.4 | 1 | 1.1 | 0.9
68 | 1 | 0.014319 | 0.0035887 | 0 | 0 | 1 | 0.97004 | -0.21127 | 0.4 | 1 | 1.1 | 0.9
70 | 1 | 0.00096539 | 0.00024195 | 0 | 0 | 1 | 0.97546 | -0.17239 | 0.4 | 1 | 1.1 | 0.9
69 | 1 | 0.0012082 | 0.0003028 | 0 | 0 | 1 | 0.97532 | -0.17341 | 0.4 | 1 | 1.1 | 0.9
71 | 1 | 0.0028164 | 0.00070585 | 0 | 0 | 1 | 0.97531 | -0.17343 | 0.4 | 1 | 1.1 | 0.9
75 | 1 | 0.00094218 | 0.00023613 | 0 | 0 | 1 | 0.97912 | -0.14638 | 0.4 | 1 | 1.1 | 0.9
93 | 1 | 0.0069202 | 0.0017344 | 0 | 0 | 1 | 0.97119 | -0.20232 | 0.4 | 1 | 1.1 | 0.9
84 | 1 | 0.0023516 | 0.00058937 | 0 | 0 | 1 | 0.97124 | -0.202 | 0.4 | 1 | 1.1 | 0.9
85 | 1 | 0.0065085 | 0.0016312 | 0 | 0 | 1 | 0.97097 | -0.20396 | 0.4 | 1 | 1.1 | 0.9
86 | 1 | 0.0035122 | 0.00088023 | 0 | 0 | 1 | 0.97096 | -0.20397 | 0.4 | 1 | 1.1 | 0.9
87 | 1 | 0.0058289 | 0.0014609 | 0 | 0 | 1 | 0.97068 | -0.20602 | 0.4 | 1 | 1.1 | 0.9
88 | 1 | 0.0037287 | 0.00093449 | 0 | 0 | 1 | 0.97062 | -0.20649 | 0.4 | 1 | 1.1 | 0.9
89 | 1 | 0.002712 | 0.0006797 | 0 | 0 | 1 | 0.97057 | -0.20679 | 0.4 | 1 | 1.1 | 0.9
90 | 1 | 0.0015928 | 0.0003992 | 0 | 0 | 1 | 0.97057 | -0.20679 | 0.4 | 1 | 1.1 | 0.9

## generator_data
GEN_BUS | PG | QG | QMAX | QMIN | VG | MBASE | GEN_STATUS | PMAX | PMIN
11 | 0.23484 | 0.059385 | 10 | -10 | 1 | 100 | 1 | 10 | 0

## branch_data
F_BUS | T_BUS | BR_R | BR_X | BR_B | RATE_A | RATE_B | RATE_C | TAP | SHIFT | BR_STATUS | ANGMIN | ANGMAX | P_in | Q_in | P_out | Q_out
1 | 2 | 3.8833 | 1.4936 | 3.9189e-09 | 0 | 0 | 0 | 0 | 0 | 1 | -90 | 90 | -0.0036139 | -0.00090574 | 0.0036144 | 0.00090559
2 | 4 | 4.8841 | 1.8785 | 4.9289e-09 | 0 | 0 | 0 | 0 | 0 | 1 | -90 | 90 | -0.0070646 | -0.0017703 | 0.0070673 | 0.0017709
4 | 6 | 2.6378 | 1.0145 | 2.662e-09 | 0 | 0 | 0 | 0 | 0 | 1 | -90 | 90 | -0.052854 | -0.013261 | 0.052937 | 0.013293
4 | 7 | 2.1939 | 0.8438 | 2.214e-09 | 0 | 0 | 0 | 0 | 0 | 1 | -90 | 90 | 0.045787 | 0.011491 | -0.045736 | -0.011471
6 | 77 | 2.0434 | 0.78591 | 2.0621e-09 | 0 | 0 | 0 | 0 | 0 | 1 | -90 | 90 | -0.062825 | -0.015771 | 0.062915 | 0.015805
7 | 81 | 2.5739 | 0.98996 | 2.5975e-09 | 0 | 0 | 0 | 0 | 0 | 1 | -90 | 90 | 0.036448 | 0.0091432 | -0.03641 | -0.0091287
77 | 78 | 0.7527 | 0.2895 | 7.5961e-10 | 0 | 0 | 0 | 0 | 0 | 1 | -90 | 90 | -0.067782 | -0.017025 | 0.067821 | 0.01704
81 | 82 | 6.5456 | 2.5175 | 6.6057e-09 | 0 | 0 | 0 | 0 | 0 | 1 | -90 | 90 | 0.0069252 | 0.0017354 | -0.0069216 | -0.0017347
81 | 83 | 1.2099 | 0.46535 | 1.221e-09 | 0 | 0 | 0 | 0 | 0 | 1 | -90 | 90 | 0.029485 | 0.0073932 | -0.029473 | -0.0073888
78 | 79 | 1.8575 | 0.71442 | 1.8745e-09 | 0 | 0 | 0 | 0 | 0 | 1 | -90 | 90 | -0.069425 | -0.017442 | 0.069524 | 0.01748
82 | 93 | 2.9602 | 1.1385 | 2.9874e-09 | 0 | 0 | 0 | 0 | 0 | 1 | -90 | 90 | 0.0069216 | 0.0017347 | -0.00692 | -0.0017344
83 | 84 | 0.99696 | 0.38345 | 1.0061e-09 | 0 | 0 | 0 | 0 | 0 | 1 | -90 | 90 | 0.026253 | 0.0065818 | -0.026245 | -0.0065789
8 | 9 | 1.0448 | 0.40183 | 2.1087e-09 | 0 | 0 | 0 | 0 | 0 | 1 | -90 | 90 | -0.1228 | -0.030992 | 0.12297 | 0.031056
8 | 10 | 0.76828 | 0.29549 | 7.7533e-10 | 0 | 0 | 0 | 0 | 0 | 1 | -90 | 90 | 0.017691 | 0.0044347 | -0.017689 | -0.0044338
8 | 27 | 4.2493 | 1.6343 | 8.5765e-09 | 0 | 0 | 0 | 0 | 0 | 1 | -90 | 90 | 0.098422 | 0.024882 | -0.097982 | -0.024713
9 | 11 | 0.64602 | 0.24847 | 1.3039e-09 | 0 | 0 | 0 | 0 | 0 | 1 | -90 | 90 | -0.12546 | -0.031682 | 0.12557 | 0.031723
10 | 12 | 2.3009 | 0.88497 | 2.322e-09 | 0 | 0 | 0 | 0 | 0 | 1 | -90 | 90 | 0.016126 | 0.0040422 | -0.01612 | -0.0040399
27 | 25 | 4.0017 | 1.5391 | 8.0768e-09 | 0 | 0 | 0 | 0 | 0 | 1 | -90 | 90 | 0.090335 | 0.022797 | -0.089982 | -0.022662
11 | 16 | 1.3971 | 0.53733 | 2.8198e-09 | 0 | 0 | 0 | 0 | 0 | 1 | -90 | 90 | 0.10049 | 0.025461 | -0.10034 | -0.025403
12 | 13 | 2.172 | 0.8354 | 2.192e-09 | 0 | 0 | 0 | 0 | 0 | 1 | -90 | 90 | 0.0074551 | 0.0018684 | -0.0074538 | -0.0018681
25 | 26 | 4.3361 | 1.6677 | 8.7518e-09 | 0 | 0 | 0 | 0 | 0 | 1 | -90 | 90 | 0.08797 | 0.022158 | -0.087605 | -0.022019
16 | 17 | 1.2419 | 0.47764 | 2.5065e-09 | 0 | 0 | 0 | 0 | 0 | 1 | -90 | 90 | 0.098025 | 0.024823 | -0.097897 | -0.024775
17 | 18 | 1.4505 | 0.55787 | 1.4638e-09 | 0 | 0 | 0 | 0 | 0 | 1 | -90 | 90 | 0.095688 | 0.024221 | -0.095546 | -0.024167
14 | 15 | 18.1082 | 6.9647 | 1.8274e-08 | 0 | 0 | 0 | 0 | 0 | 1 | -90 | 90 | -0.0030881 | -0.00077397 | 0.00309 | 0.00077294
15 | 36 | 4.8972 | 1.8835 | 4.9421e-09 | 0 | 0 | 0 | 0 | 0 | 1 | -90 | 90 | -0.00707 | -0.0017704 | 0.0070727 | 0.001771
36 | 37 | 1.5022 | 0.57778 | 1.516e-09 | 0 | 0 | 0 | 0 | 0 | 1 | -90 | 90 | -0.0098012 | -0.0024548 | 0.0098028 | 0.0024553
37 | 38 | 1.3191 | 0.50736 | 1.3313e-09 | 0 | 0 | 0 | 0 | 0 | 1 | -90 | 90 | -0.011336 | -0.0028396 | 0.011338 | 0.0028402
18 | 19 | 1.0383 | 0.39934 | 1.0478e-09 | 0 | 0 | 0 | 0 | 0 | 1 | -90 | 90 | 0.087085 | 0.022046 | -0.087 | -0.022014
19 | 20 | 2.4252 | 0.93277 | 2.4474e-09 | 0 | 0 | 0 | 0 | 0 | 1 | -90 | 90 | 0.08489 | 0.021485 | -0.084702 | -0.021413
20 | 21 | 2.4656 | 0.94829 | 2.4882e-09 | 0 | 0 | 0 | 0 | 0 | 1 | -90 | 90 | 0.08202 | 0.020741 | -0.081841 | -0.020672
21 | 22 | 2.3471 | 0.90272 | 2.3686e-09 | 0 | 0 | 0 | 0 | 0 | 1 | -90 | 90 | 0.077484 | 0.01958 | -0.077331 | -0.019521
22 | 80 | 10.4445 | 4.0171 | 1.054e-08 | 0 | 0 | 0 | 0 | 0 | 1 | -90 | 90 | 0.073497 | 0.018561 | -0.072883 | -0.018325
80 | 79 | 0.49723 | 0.19124 | 5.0179e-10 | 0 | 0 | 0 | 0 | 0 | 1 | -90 | 90 | 0.07129 | 0.017926 | -0.071262 | -0.017916
26 | 28 | 2.7971 | 1.0758 | 5.6455e-09 | 0 | 0 | 0 | 0 | 0 | 1 | -90 | 90 | 0.069329 | 0.017439 | -0.069182 | -0.017383
26 | 29 | 2.736 | 1.0523 | 2.7611e-09 | 0 | 0 | 0 | 0 | 0 | 1 | -90 | 90 | 0.018276 | 0.00458 | -0.018266 | -0.0045764
28 | 39 | 1.5083 | 0.58011 | 3.0442e-09 | 0 | 0 | 0 | 0 | 0 | 1 | -90 | 90 | 0.056983 | 0.014326 | -0.056929 | -0.014305
28 | 38 | 6.0743 | 2.3363 | 6.1301e-09 | 0 | 0 | 0 | 0 | 0 | 1 | -90 | 90 | 0.012199 | 0.0030568 | -0.012189 | -0.0030535
29 | 40 | 3.0863 | 1.187 | 3.1146e-09 | 0 | 0 | 0 | 0 | 0 | 1 | -90 | 90 | 0.016194 | 0.0040571 | -0.016185 | -0.004054
39 | 35 | 0.15687 | 0.060336 | 3.1663e-10 | 0 | 0 | 0 | 0 | 0 | 1 | -90 | 90 | 0.05511 | 0.01385 | -0.055105 | -0.013848
40 | 41 | 3.3697 | 1.2961 | 3.4007e-09 | 0 | 0 | 0 | 0 | 0 | 1 | -90 | 90 | 0.014181 | 0.0035519 | -0.014174 | -0.0035493
35 | 32 | 0.66025 | 0.25394 | 1.3326e-09 | 0 | 0 | 0 | 0 | 0 | 1 | -90 | 90 | 0.053723 | 0.013501 | -0.053702 | -0.013493
41 | 42 | 7.7617 | 2.9853 | 7.8329e-09 | 0 | 0 | 0 | 0 | 0 | 1 | -90 | 90 | 0.012509 | 0.0031321 | -0.012496 | -0.0031277
30 | 31 | 3.0744 | 1.1825 | 3.1026e-09 | 0 | 0 | 0 | 0 | 0 | 1 | -90 | 90 | 0.0064559 | 0.0016141 | -0.0064545 | -0.0016139
30 | 32 | 2.1182 | 0.81468 | 2.1376e-09 | 0 | 0 | 0 | 0 | 0 | 1 | -90 | 90 | -0.0089978 | -0.0022512 | 0.0089997 | 0.0022517
31 | 33 | 12.7365 | 4.8987 | 1.2853e-08 | 0 | 0 | 0 | 0 | 0 | 1 | -90 | 90 | 0.0038499 | 0.00096107 | -0.0038478 | -0.0009615
32 | 34 | 1.0261 | 0.39465 | 2.071e-09 | 0 | 0 | 0 | 0 | 0 | 1 | -90 | 90 | 0.044702 | 0.011242 | -0.044679 | -0.011233
33 | 52 | 9.813 | 3.7742 | 9.9031e-09 | 0 | 0 | 0 | 0 | 0 | 1 | -90 | 90 | 0.0038478 | 0.0009615 | -0.0038462 | -0.00096183
34 | 56 | 2.1418 | 0.82375 | 2.1614e-09 | 0 | 0 | 0 | 0 | 0 | 1 | -90 | 90 | 0.0017903 | 0.00044851 | -0.0017903 | -0.00044869
34 | 53 | 2.2705 | 0.87328 | 4.5827e-09 | 0 | 0 | 0 | 0 | 0 | 1 | -90 | 90 | 0.042889 | 0.010785 | -0.042843 | -0.010767
52 | 76 | 14.3469 | 5.518 | 1.4479e-08 | 0 | 0 | 0 | 0 | 0 | 1 | -90 | 90 | 0.0029755 | 0.00074362 | -0.0029741 | -0.00074447
53 | 54 | 0.92415 | 0.35544 | 1.8653e-09 | 0 | 0 | 0 | 0 | 0 | 1 | -90 | 90 | 0.041617 | 0.01046 | -0.041599 | -0.010453
76 | 74 | 6.5778 | 2.5299 | 6.6381e-09 | 0 | 0 | 0 | 0 | 0 | 1 | -90 | 90 | 0.0029741 | 0.00074447 | -0.0029734 | -0.00074485
54 | 55 | 0.1181 | 0.045422 | 2.3836e-10 | 0 | 0 | 0 | 0 | 0 | 1 | -90 | 90 | 0.039841 | 0.010013 | -0.039839 | -0.010012
42 | 43 | 2.0934 | 0.80517 | 2.1126e-09 | 0 | 0 | 0 | 0 | 0 | 1 | -90 | 90 | 0.010153 | 0.0025405 | -0.01015 | -0.0025397
43 | 44 | 5.2202 | 2.0078 | 5.2681e-09 | 0 | 0 | 0 | 0 | 0 | 1 | -90 | 90 | 0.0024272 | 0.00060431 | -0.0024268 | -0.00060469
43 | 45 | 0.66317 | 0.25507 | 6.6926e-10 | 0 | 0 | 0 | 0 | 0 | 1 | -90 | 90 | 0.0077231 | 0.0019354 | -0.0077227 | -0.0019353
44 | 46 | 19.6515 | 7.5583 | 1.9832e-08 | 0 | 0 | 0 | 0 | 0 | 1 | -90 | 90 | 0.00066459 | 0.00016303 | -0.0006645 | -0.0001649
45 | 49 | 1.712 | 0.65848 | 1.7277e-09 | 0 | 0 | 0 | 0 | 0 | 1 | -90 | 90 | 0.0069357 | 0.0017381 | -0.0069348 | -0.0017379
46 | 47 | 16.9615 | 6.5236 | 1.7117e-08 | 0 | 0 | 0 | 0 | 0 | 1 | -90 | 90 | 0.0006645 | 0.0001649 | -0.00066442 | -0.00016652
49 | 50 | 2.4504 | 0.94248 | 2.4729e-09 | 0 | 0 | 0 | 0 | 0 | 1 | -90 | 90 | 0.0055904 | 0.001401 | -0.0055895 | -0.0014009
51 | 61 | 2.1108 | 0.81183 | 2.1301e-09 | 0 | 0 | 0 | 0 | 0 | 1 | -90 | 90 | 0.020313 | 0.0050931 | -0.020303 | -0.0050895
51 | 58 | 6.6096 | 2.5421 | 6.6702e-09 | 0 | 0 | 0 | 0 | 0 | 1 | -90 | 90 | -0.020313 | -0.0050931 | 0.020343 | 0.0051043
61 | 67 | 2.0094 | 0.77284 | 2.0278e-09 | 0 | 0 | 0 | 0 | 0 | 1 | -90 | 90 | 0.017606 | 0.0044137 | -0.017599 | -0.0044112
58 | 59 | 4.4467 | 1.7103 | 4.4875e-09 | 0 | 0 | 0 | 0 | 0 | 1 | -90 | 90 | -0.022802 | -0.0057205 | 0.022828 | 0.00573
67 | 68 | 1.0048 | 0.38648 | 1.0141e-09 | 0 | 0 | 0 | 0 | 0 | 1 | -90 | 90 | 0.014321 | 0.0035896 | -0.014319 | -0.0035888
59 | 60 | 7.4612 | 2.8697 | 7.5297e-09 | 0 | 0 | 0 | 0 | 0 | 1 | -90 | 90 | -0.026352 | -0.0066133 | 0.02641 | 0.0066349
74 | 75 | 3.8324 | 1.474 | 3.8676e-09 | 0 | 0 | 0 | 0 | 0 | 1 | -90 | 90 | 0.00094221 | 0.00023578 | -0.00094217 | -0.00023613
55 | 57 | 1.3362 | 0.51393 | 2.697e-09 | 0 | 0 | 0 | 0 | 0 | 1 | -90 | 90 | 0.038338 | 0.0096359 | -0.038317 | -0.0096278
57 | 62 | 0.13412 | 0.051583 | 2.7069e-10 | 0 | 0 | 0 | 0 | 0 | 1 | -90 | 90 | 0.036544 | 0.0091834 | -0.036542 | -0.0091826
62 | 63 | 1.6418 | 0.63146 | 3.3137e-09 | 0 | 0 | 0 | 0 | 0 | 1 | -90 | 90 | 0.034574 | 0.0086895 | -0.034552 | -0.0086815
63 | 64 | 0.026966 | 0.010372 | 5.4428e-11 | 0 | 0 | 0 | 0 | 0 | 1 | -90 | 90 | 0.033348 | 0.0083796 | -0.033347 | -0.0083795
60 | 66 | 1.7493 | 0.6728 | 1.7653e-09 | 0 | 0 | 0 | 0 | 0 | 1 | -90 | 90 | -0.02641 | -0.0066349 | 0.026424 | 0.0066399
66 | 72 | 15.2059 | 5.8484 | 1.5345e-08 | 0 | 0 | 0 | 0 | 0 | 1 | -90 | 90 | 0.0057617 | 0.0014431 | -0.005756 | -0.0014424
66 | 65 | 0.23913 | 0.091975 | 4.8266e-10 | 0 | 0 | 0 | 0 | 0 | 1 | -90 | 90 | -0.032186 | -0.008083 | 0.032188 | 0.008084
72 | 70 | 0.65547 | 0.25211 | 6.6149e-10 | 0 | 0 | 0 | 0 | 0 | 1 | -90 | 90 | 0.0049906 | 0.0012505 | -0.0049904 | -0.0012505
65 | 64 | 3.708 | 1.4261 | 7.484e-09 | 0 | 0 | 0 | 0 | 0 | 1 | -90 | 90 | -0.032188 | -0.008084 | 0.032231 | 0.0080997
70 | 69 | 3.1412 | 1.2081 | 3.17e-09 | 0 | 0 | 0 | 0 | 0 | 1 | -90 | 90 | 0.0040251 | 0.0010086 | -0.0040245 | -0.0010086
69 | 71 | 0.095955 | 0.036906 | 9.6836e-11 | 0 | 0 | 0 | 0 | 0 | 1 | -90 | 90 | 0.0028163 | 0.00070584 | -0.0028163 | -0.00070585
84 | 85 | 1.0072 | 0.3874 | 1.0165e-09 | 0 | 0 | 0 | 0 | 0 | 1 | -90 | 90 | 0.023894 | 0.0059896 | -0.023887 | -0.0059872
85 | 86 | 0.011804 | 0.0045398 | 1.1912e-11 | 0 | 0 | 0 | 0 | 0 | 1 | -90 | 90 | 0.017379 | 0.004356 | -0.017379 | -0.004356
86 | 87 | 1.8131 | 0.69736 | 1.8298e-09 | 0 | 0 | 0 | 0 | 0 | 1 | -90 | 90 | 0.013867 | 0.0034757 | -0.013863 | -0.0034744
87 | 88 | 0.7116 | 0.27369 | 7.1813e-10 | 0 | 0 | 0 | 0 | 0 | 1 | -90 | 90 | 0.008034 | 0.0020135 | -0.0080335 | -0.0020134
88 | 89 | 0.86496 | 0.33268 | 8.729e-10 | 0 | 0 | 0 | 0 | 0 | 1 | -90 | 90 | 0.0043049 | 0.0010789 | -0.0043047 | -0.0010789
89 | 90 | 0.0051915 | 0.0019967 | 5.2391e-12 | 0 | 0 | 0 | 0 | 0 | 1 | -90 | 90 | 0.0015928 | 0.0003992 | -0.0015928 | -0.0003992