## bus_data
BUS_I | BUS_TYPE | Pd | Qd | Gs | Bs | area | Vm | Va | baseKV | zone | Vmax | Vmin
1 | 1 | 0.0034298 | 0.0008596 | 0 | 0 | 1 | 0.99389 | -0.042887 | 0.4 | 1 | 1.1 | 0.9
2 | 1 | 0.0021658 | 0.00054281 | 0 | 0 | 1 | 0.99367 | -0.044422 | 0.4 | 1 | 1.1 | 0.9
3 | 1 | 0 | 0 | 0 | 0 | 1 | 0.99444 | -0.039018 | 0.4 | 1 | 1.1 | 0.9
4 | 1 | 0.0021828 | 0.00054706 | 0 | 0 | 1 | 0.99366 | -0.044462 | 0.4 | 1 | 1.1 | 0.9
5 | 1 | 0 | 0 | 0 | 0 | 1 | 0.99498 | -0.03517 | 0.4 | 1 | 1.1 | 0.9
6 | 1 | 0 | 0 | 0 | 0 | 1 | 0.99363 | -0.044716 | 0.4 | 1 | 1.1 | 0.9
10 | 1 | 0.047495 | 0.011903 | 0 | 0 | 1 | 0.99605 | -0.027642 | 0.4 | 1 | 1.1 | 0.9
13 | 1 | 0.002158 | 0.00054085 | 0 | 0 | 1 | 0.9936 | -0.044906 | 0.4 | 1 | 1.1 | 0.9
7 | 1 | 0 | 0 | 0 | 0 | 1 | 0.9957 | -0.030174 | 0.4 | 1 | 1.1 | 0.9
9 | 1 | 0 | 0 | 0 | 0 | 1 | 0.99779 | -0.015491 | 0.4 | 1 | 1.1 | 0.9
14 | 1 | 0.0063304 | 0.0015866 | 0 | 0 | 1 | 0.99527 | -0.03326 | 0.4 | 1 | 1.1 | 0.9
12 | 1 | 0.035744 | 0.0089584 | 0 | 0 | 1 | 0.99878 | -0.0085786 | 0.4 | 1 | 1.1 | 0.9
11 | 3 | 0.037989 | 0.009521 | 0 | 0 | 1 | 1 | 0 | 0.4 | 1 | 1.1 | 0.9

## generator_data
GEN_BUS | PG | QG | QMAX | QMIN | VG | MBASE | GEN_STATUS | PMAX | PMIN
11 | 0.13781 | 0.034572 | 10 | -10 | 1 | 100 | 1 | 10 | 0

## branch_data
F_BUS | T_BUS | BR_R | BR_X | BR_B | RATE_A | RATE_B | RATE_C | TAP | SHIFT | BR_STATUS | ANGMIN | ANGMAX | P_in | Q_in | P_out | Q_out
1 | 2 | 3.0333 | 1.1667 | 3.0611e-09 | 0 | 0 | 0 | 0 | 0 | 1 | -90 | 90 | 0.0065082 | 0.0016307 | -0.0065068 | -0.0016305
1 | 3 | 5.0094 | 1.9267 | 5.0554e-09 | 0 | 0 | 0 | 0 | 0 | 1 | -90 | 90 | -0.009938 | -0.0024903 | 0.0099434 | 0.0024919
2 | 4 | 0.11892 | 0.045737 | 1.2001e-10 | 0 | 0 | 0 | 0 | 0 | 1 | -90 | 90 | 0.004341 | 0.0010877 | -0.0043409 | -0.0010877
3 | 5 | 4.9855 | 1.9175 | 5.0312e-09 | 0 | 0 | 0 | 0 | 0 | 1 | -90 | 90 | -0.0099434 | -0.0024919 | 0.0099487 | 0.0024934
4 | 6 | 1.5163 | 0.5832 | 1.5302e-09 | 0 | 0 | 0 | 0 | 0 | 1 | -90 | 90 | 0.0021582 | 0.00054064 | -0.0021581 | -0.00054076
5 | 10 | 9.7647 | 3.7556 | 9.8543e-09 | 0 | 0 | 0 | 0 | 0 | 1 | -90 | 90 | -0.0099487 | -0.0024934 | 0.009959 | 0.0024964
6 | 13 | 1.1318 | 0.43532 | 1.1422e-09 | 0 | 0 | 0 | 0 | 0 | 1 | -90 | 90 | 0.0021581 | 0.00054076 | -0.002158 | -0.00054085
10 | 11 | 6.2423 | 2.4009 | 6.2996e-09 | 0 | 0 | 0 | 0 | 0 | 1 | -90 | 90 | -0.057454 | -0.0144 | 0.057675 | 0.014484
7 | 9 | 29.9423 | 11.5163 | 3.0217e-08 | 0 | 0 | 0 | 0 | 0 | 1 | -90 | 90 | -0.0063331 | -0.001587 | 0.006346 | 0.0015889
7 | 14 | 6.2903 | 2.4193 | 6.348e-09 | 0 | 0 | 0 | 0 | 0 | 1 | -90 | 90 | 0.0063331 | 0.001587 | -0.0063304 | -0.0015866
9 | 12 | 14.1019 | 5.4238 | 1.4231e-08 | 0 | 0 | 0 | 0 | 0 | 1 | -90 | 90 | -0.006346 | -0.0015889 | 0.006352 | 0.0015898
12 | 11 | 2.6501 | 1.0193 | 2.6744e-09 | 0 | 0 | 0 | 0 | 0 | 1 | -90 | 90 | -0.042096 | -0.010548 | 0.042146 | 0.010567