## bus_data
BUS_I | BUS_TYPE | Pd | Qd | Gs | Bs | area | Vm | Va | baseKV | zone | Vmax | Vmin
1 | 1 | 0.00096101 | 0.00024085 | 0 | 0 | 1 | 0.99762 | -0.016719 | 0.4 | 1 | 1.1 | 0.9
2 | 1 | 0.003335 | 0.00083584 | 0 | 0 | 1 | 0.99761 | -0.016782 | 0.4 | 1 | 1.1 | 0.9
3 | 1 | 0.0014361 | 0.00035992 | 0 | 0 | 1 | 0.99813 | -0.0131 | 0.4 | 1 | 1.1 | 0.9
5 | 1 | 0.0013188 | 0.00033053 | 0 | 0 | 1 | 0.99743 | -0.018046 | 0.4 | 1 | 1.1 | 0.9
4 | 1 | 0.0020777 | 0.00052073 | 0 | 0 | 1 | 0.99802 | -0.013859 | 0.4 | 1 | 1.1 | 0.9
9 | 1 | 0.003252 | 0.00081504 | 0 | 0 | 1 | 0.99867 | -0.0092945 | 0.4 | 1 | 1.1 | 0.9
6 | 3 | 0.0014943 | 0.00037451 | 0 | 0 | 1 | 1 | 0 | 0.4 | 1 | 1.1 | 0.9
7 | 1 | 0.0013209 | 0.00033105 | 0 | 0 | 1 | 0.99904 | -0.0067605 | 0.4 | 1 | 1.1 | 0.9
8 | 1 | 0.0038731 | 0.0009707 | 0 | 0 | 1 | 0.99969 | -0.0021522 | 0.4 | 1 | 1.1 | 0.9
22 | 1 | 0.0014264 | 0.00035749 | 0 | 0 | 1 | 0.99855 | -0.010193 | 0.4 | 1 | 1.1 | 0.9
21 | 1 | 0.00071074 | 0.00017813 | 0 | 0 | 1 | 0.99812 | -0.013183 | 0.4 | 1 | 1.1 | 0.9
11 | 1 | 0.00068353 | 0.00017131 | 0 | 0 | 1 | 0.99689 | -0.021838 | 0.4 | 1 | 1.1 | 0.9
12 | 1 | 0.00084316 | 0.00021132 | 0 | 0 | 1 | 0.99694 | -0.021457 | 0.4 | 1 | 1.1 | 0.9
13 | 1 | 0.00073405 | 0.00018397 | 0 | 0 | 1 | 0.99685 | -0.02209 | 0.4 | 1 | 1.1 | 0.9
14 | 1 | 0.00088879 | 0.00022275 | 0 | 0 | 1 | 0.99721 | -0.019617 | 0.4 | 1 | 1.1 | 0.9
15 | 1 | 0.00079193 | 0.00019848 | 0 | 0 | 1 | 0.99677 | -0.022704 | 0.4 | 1 | 1.1 | 0.9
19 | 1 | 0 | 0 | 0 | 0 | 1 | 0.99724 | -0.019406 | 0.4 | 1 | 1.1 | 0.9
23 | 1 | 0.00082702 | 0.00020727 | 0 | 0 | 1 | 0.99676 | -0.022723 | 0.4 | 1 | 1.1 | 0.9
20 | 1 | 0.00070183 | 0.0001759 | 0 | 0 | 1 | 0.9972 | -0.019625 | 0.4 | 1 | 1.1 | 0.9
17 | 1 | 0 | 0 | 0 | 0 | 1 | 0.99753 | -0.017319 | 0.4 | 1 | 1.1 | 0.9
24 | 1 | 0.00083833 | 0.0002101 | 0 | 0 | 1 | 0.99672 | -0.023014 | 0.4 | 1 | 1.1 | 0.9
16 | 1 | 0.0014551 | 0.00036467 | 0 | 0 | 1 | 0.99745 | -0.017929 | 0.4 | 1 | 1.1 | 0.9
18 | 1 | 0.0010209 | 0.00025586 | 0 | 0 | 1 | 0.99772 | -0.016014 | 0.4 | 1 | 1.1 | 0.9
25 | 1 | 0.00074164 | 0.00018587 | 0 | 0 | 1 | 0.99671 | -0.023084 | 0.4 | 1 | 1.1 | 0.9

## generator_data
GEN_BUS | PG | QG | QMAX | QMIN | VG | MBASE | GEN_STATUS | PMAX | PMIN
6 | 0.030789 | 0.0077155 | 10 | -10 | 1 | 100 | 1 | 10 | 0

## branch_data
F_BUS | T_BUS | BR_R | BR_X | BR_B | RATE_A | RATE_B | RATE_C | TAP | SHIFT | BR_STATUS | ANGMIN | ANGMAX | P_in | Q_in | P_out | Q_out
1 | 2 | 0.17362 | 0.066776 | 1.7521e-10 | 0 | 0 | 0 | 0 | 0 | 1 | -90 | 90 | 0.0046541 | 0.0011652 | -0.0046541 | -0.0011652
1 | 3 | 8.3414 | 3.2082 | 8.418e-09 | 0 | 0 | 0 | 0 | 0 | 1 | -90 | 90 | -0.0056151 | -0.0014061 | 0.0056179 | 0.0014063
2 | 5 | 12.3824 | 4.7624 | 1.2496e-08 | 0 | 0 | 0 | 0 | 0 | 1 | -90 | 90 | 0.001319 | 0.00032937 | -0.0013188 | -0.00033053
3 | 4 | 4.7304 | 1.8194 | 4.7739e-09 | 0 | 0 | 0 | 0 | 0 | 1 | -90 | 90 | 0.0020779 | 0.00052034 | -0.0020777 | -0.00052073
3 | 9 | 5.4008 | 2.0772 | 5.4503e-09 | 0 | 0 | 0 | 0 | 0 | 1 | -90 | 90 | -0.009132 | -0.0022866 | 0.0091368 | 0.0022879
9 | 7 | 2.6547 | 1.021 | 2.679e-09 | 0 | 0 | 0 | 0 | 0 | 1 | -90 | 90 | -0.012389 | -0.0031029 | 0.012393 | 0.0031043
6 | 7 | 6.4078 | 2.4646 | 6.4666e-09 | 0 | 0 | 0 | 0 | 0 | 1 | -90 | 90 | 0.013727 | 0.0034396 | -0.013714 | -0.0034353
6 | 8 | 1.7998 | 0.69225 | 1.8164e-09 | 0 | 0 | 0 | 0 | 0 | 1 | -90 | 90 | 0.015568 | 0.0039013 | -0.015564 | -0.0038997
8 | 22 | 8.9411 | 3.4389 | 9.0232e-09 | 0 | 0 | 0 | 0 | 0 | 1 | -90 | 90 | 0.01169 | 0.002929 | -0.011677 | -0.0029249
22 | 21 | 3.7825 | 1.4548 | 3.8172e-09 | 0 | 0 | 0 | 0 | 0 | 1 | -90 | 90 | 0.010251 | 0.0025674 | -0.010247 | -0.0025662
21 | 18 | 3.8457 | 1.4791 | 3.881e-09 | 0 | 0 | 0 | 0 | 0 | 1 | -90 | 90 | 0.009536 | 0.002388 | -0.0095323 | -0.002387
11 | 12 | 1.0676 | 0.4106 | 1.0773e-09 | 0 | 0 | 0 | 0 | 0 | 1 | -90 | 90 | -0.004617 | -0.0011565 | 0.0046172 | 0.0011565
11 | 13 | 0.82848 | 0.31865 | 8.3608e-10 | 0 | 0 | 0 | 0 | 0 | 1 | -90 | 90 | 0.0039334 | 0.00098518 | -0.0039333 | -0.00098521
12 | 14 | 4.3564 | 1.6755 | 4.3964e-09 | 0 | 0 | 0 | 0 | 0 | 1 | -90 | 90 | -0.0054604 | -0.0013678 | 0.0054618 | 0.0013679
13 | 15 | 2.4831 | 0.95503 | 2.5059e-09 | 0 | 0 | 0 | 0 | 0 | 1 | -90 | 90 | 0.0031993 | 0.00080124 | -0.003199 | -0.00080138
14 | 19 | 0.43055 | 0.1656 | 4.345e-10 | 0 | 0 | 0 | 0 | 0 | 1 | -90 | 90 | -0.0063506 | -0.0015906 | 0.0063508 | 0.0015907
15 | 23 | 0.10197 | 0.03922 | 1.0291e-10 | 0 | 0 | 0 | 0 | 0 | 1 | -90 | 90 | 0.0024071 | 0.00060291 | -0.0024071 | -0.00060292
19 | 20 | 4.0334 | 1.5513 | 4.0704e-09 | 0 | 0 | 0 | 0 | 0 | 1 | -90 | 90 | 0.00070185 | 0.0001755 | -0.00070183 | -0.0001759
19 | 17 | 3.8284 | 1.4725 | 3.8636e-09 | 0 | 0 | 0 | 0 | 0 | 1 | -90 | 90 | -0.0070526 | -0.0017662 | 0.0070546 | 0.0017666
23 | 24 | 2.3756 | 0.91368 | 2.3974e-09 | 0 | 0 | 0 | 0 | 0 | 1 | -90 | 90 | 0.00158 | 0.00039564 | -0.00158 | -0.00039586
17 | 18 | 1.9841 | 0.76311 | 2.0023e-09 | 0 | 0 | 0 | 0 | 0 | 1 | -90 | 90 | -0.0085098 | -0.0021307 | 0.0085114 | 0.0021311
17 | 16 | 5.4306 | 2.0887 | 5.4805e-09 | 0 | 0 | 0 | 0 | 0 | 1 | -90 | 90 | 0.0014552 | 0.00036418 | -0.0014551 | -0.00036467
24 | 25 | 1.2175 | 0.46825 | 1.2286e-09 | 0 | 0 | 0 | 0 | 0 | 1 | -90 | 90 | 0.00074165 | 0.00018575 | -0.00074164 | -0.00018587