## bus_data
BUS_I | BUS_TYPE | Pd | Qd | Gs | Bs | area | Vm | Va | baseKV | zone | Vmax | Vmin
1 | 1 | 0.0025107 | 0.00062924 | 0 | 0 | 1 | 0.99515 | -0.033951 | 0.4 | 1 | 1.1 | 0.9
2 | 1 | 0.0019255 | 0.00048257 | 0 | 0 | 1 | 0.99522 | -0.033468 | 0.4 | 1 | 1.1 | 0.9
3 | 1 | 0.006726 | 0.0016857 | 0 | 0 | 1 | 0.99504 | -0.034718 | 0.4 | 1 | 1.1 | 0.9
4 | 1 | 0 | 0 | 0 | 0 | 1 | 0.99584 | -0.029114 | 0.4 | 1 | 1.1 | 0.9
5 | 1 | 0.0015044 | 0.00037703 | 0 | 0 | 1 | 0.99581 | -0.029284 | 0.4 | 1 | 1.1 | 0.9
6 | 1 | 0 | 0 | 0 | 0 | 1 | 0.99627 | -0.02605 | 0.4 | 1 | 1.1 | 0.9
8 | 1 | 0 | 0 | 0 | 0 | 1 | 0.99624 | -0.026264 | 0.4 | 1 | 1.1 | 0.9
9 | 1 | 0.0019654 | 0.00049259 | 0 | 0 | 1 | 0.99672 | -0.022907 | 0.4 | 1 | 1.1 | 0.9
7 | 1 | 0.0016111 | 0.00040378 | 0 | 0 | 1 | 0.98204 | -0.12597 | 0.4 | 1 | 1.1 | 0.9
10 | 1 | 0.0037842 | 0.0009484 | 0 | 0 | 1 | 0.98206 | -0.12581 | 0.4 | 1 | 1.1 | 0.9
48 | 1 | 0.0015081 | 0.00037795 | 0 | 0 | 1 | 0.99623 | -0.026359 | 0.4 | 1 | 1.1 | 0.9
46 | 1 | 0.0046817 | 0.0011733 | 0 | 0 | 1 | 0.99691 | -0.021553 | 0.4 | 1 | 1.1 | 0.9
11 | 1 | 0.0027906 | 0.0006994 | 0 | 0 | 1 | 0.98207 | -0.12577 | 0.4 | 1 | 1.1 | 0.9
44 | 1 | 0.0029952 | 0.00075066 | 0 | 0 | 1 | 0.99763 | -0.016546 | 0.4 | 1 | 1.1 | 0.9
12 | 1 | 0 | 0 | 0 | 0 | 1 | 0.98231 | -0.12403 | 0.4 | 1 | 1.1 | 0.9
13 | 1 | 0.0034979 | 0.00087666 | 0 | 0 | 1 | 0.98323 | -0.11754 | 0.4 | 1 | 1.1 | 0.9
14 | 1 | 0.0043464 | 0.0010893 | 0 | 0 | 1 | 0.98167 | -0.12859 | 0.4 | 1 | 1.1 | 0.9
26 | 1 | 0.0032833 | 0.00082288 | 0 | 0 | 1 | 0.98465 | -0.10742 | 0.4 | 1 | 1.1 | 0.9
15 | 1 | 0.0037324 | 0.00093544 | 0 | 0 | 1 | 0.9812 | -0.13197 | 0.4 | 1 | 1.1 | 0.9
24 | 1 | 0.0023213 | 0.00058177 | 0 | 0 | 1 | 0.98558 | -0.10087 | 0.4 | 1 | 1.1 | 0.9
16 | 1 | 0.0085236 | 0.0021362 | 0 | 0 | 1 | 0.98112 | -0.13251 | 0.4 | 1 | 1.1 | 0.9
17 | 1 | 0.0013311 | 0.0003336 | 0 | 0 | 1 | 0.98023 | -0.13889 | 0.4 | 1 | 1.1 | 0.9
18 | 1 | 0.0009536 | 0.00023899 | 0 | 0 | 1 | 0.98004 | -0.14027 | 0.4 | 1 | 1.1 | 0.9
19 | 1 | 0.0040879 | 0.0010245 | 0 | 0 | 1 | 0.97967 | -0.14288 | 0.4 | 1 | 1.1 | 0.9
20 | 1 | 0 | 0 | 0 | 0 | 1 | 0.97927 | -0.14575 | 0.4 | 1 | 1.1 | 0.9
21 | 1 | 0.0049607 | 0.0012433 | 0 | 0 | 1 | 0.97891 | -0.14832 | 0.4 | 1 | 1.1 | 0.9
22 | 1 | 0 | 0 | 0 | 0 | 1 | 0.97909 | -0.14704 | 0.4 | 1 | 1.1 | 0.9
23 | 1 | 0.0030632 | 0.00076771 | 0 | 0 | 1 | 0.97885 | -0.14876 | 0.4 | 1 | 1.1 | 0.9
77 | 1 | 0.0026877 | 0.0006736 | 0 | 0 | 1 | 0.97887 | -0.14866 | 0.4 | 1 | 1.1 | 0.9
25 | 1 | 0.0015821 | 0.00039652 | 0 | 0 | 1 | 0.98575 | -0.099643 | 0.4 | 1 | 1.1 | 0.9
27 | 1 | 0.0030711 | 0.00076968 | 0 | 0 | 1 | 0.98714 | -0.089845 | 0.4 | 1 | 1.1 | 0.9
28 | 1 | 0.0032594 | 0.00081688 | 0 | 0 | 1 | 0.98742 | -0.08781 | 0.4 | 1 | 1.1 | 0.9
29 | 1 | 0.0032185 | 0.00080664 | 0 | 0 | 1 | 0.98799 | -0.083854 | 0.4 | 1 | 1.1 | 0.9
30 | 1 | 0.0025174 | 0.00063092 | 0 | 0 | 1 | 0.98938 | -0.074055 | 0.4 | 1 | 1.1 | 0.9
32 | 1 | 0.0012887 | 0.00032298 | 0 | 0 | 1 | 0.98951 | -0.073103 | 0.4 | 1 | 1.1 | 0.9
31 | 1 | 0.004241 | 0.0010629 | 0 | 0 | 1 | 0.98952 | -0.073025 | 0.4 | 1 | 1.1 | 0.9
33 | 1 | 0.0019121 | 0.00047922 | 0 | 0 | 1 | 0.99026 | -0.067885 | 0.4 | 1 | 1.1 | 0.9
34 | 1 | 0.00090773 | 0.0002275 | 0 | 0 | 1 | 0.99109 | -0.062003 | 0.4 | 1 | 1.1 | 0.9
35 | 1 | 0.0022357 | 0.00056031 | 0 | 0 | 1 | 0.99314 | -0.047712 | 0.4 | 1 | 1.1 | 0.9
36 | 1 | 0.0021549 | 0.00054008 | 0 | 0 | 1 | 0.9949 | -0.035402 | 0.4 | 1 | 1.1 | 0.9
37 | 1 | 0 | 0 | 0 | 0 | 1 | 0.99589 | -0.028519 | 0.4 | 1 | 1.1 | 0.9
38 | 1 | 0.0010161 | 0.00025466 | 0 | 0 | 1 | 0.99662 | -0.02345 | 0.4 | 1 | 1.1 | 0.9
39 | 1 | 0.0021433 | 0.00053715 | 0 | 0 | 1 | 0.99587 | -0.028676 | 0.4 | 1 | 1.1 | 0.9
40 | 1 | 0.0029517 | 0.00073976 | 0 | 0 | 1 | 0.99935 | -0.0045183 | 0.4 | 1 | 1.1 | 0.9
41 | 1 | 0.0013986 | 0.00035051 | 0 | 0 | 1 | 0.9957 | -0.029877 | 0.4 | 1 | 1.1 | 0.9
42 | 3 | 0.0044845 | 0.0011239 | 0 | 0 | 1 | 1 | 0 | 0.4 | 1 | 1.1 | 0.9
76 | 1 | 0.001612 | 0.00040401 | 0 | 0 | 1 | 0.99564 | -0.030284 | 0.4 | 1 | 1.1 | 0.9
43 | 1 | 0 | 0 | 0 | 0 | 1 | 0.99771 | -0.015976 | 0.4 | 1 | 1.1 | 0.9
73 | 1 | 0.00099822 | 0.00025018 | 0 | 0 | 1 | 0.99546 | -0.03151 | 0.4 | 1 | 1.1 | 0.9
45 | 1 | 0.0009972 | 0.00024992 | 0 | 0 | 1 | 0.99558 | -0.030887 | 0.4 | 1 | 1.1 | 0.9
47 | 1 | 0.0010276 | 0.00025755 | 0 | 0 | 1 | 0.99498 | -0.03505 | 0.4 | 1 | 1.1 | 0.9
54 | 1 | 0.0028092 | 0.00070406 | 0 | 0 | 1 | 0.99468 | -0.037153 | 0.4 | 1 | 1.1 | 0.9
55 | 1 | 0.0014761 | 0.00036994 | 0 | 0 | 1 | 0.99345 | -0.045841 | 0.4 | 1 | 1.1 | 0.9
50 | 1 | 0.0022858 | 0.00057287 | 0 | 0 | 1 | 0.98999 | -0.070243 | 0.4 | 1 | 1.1 | 0.9
51 | 1 | 0.0012271 | 0.00030755 | 0 | 0 | 1 | 0.99002 | -0.069999 | 0.4 | 1 | 1.1 | 0.9
52 | 1 | 0.0037792 | 0.00094715 | 0 | 0 | 1 | 0.99019 | -0.068817 | 0.4 | 1 | 1.1 | 0.9
53 | 1 | 0.0024082 | 0.00060354 | 0 | 0 | 1 | 0.99037 | -0.067579 | 0.4 | 1 | 1.1 | 0.9
63 | 1 | 0.0023145 | 0.00058006 | 0 | 0 | 1 | 0.9904 | -0.067321 | 0.4 | 1 | 1.1 | 0.9
61 | 1 | 0.0047867 | 0.0011997 | 0 | 0 | 1 | 0.99044 | -0.067017 | 0.4 | 1 | 1.1 | 0.9
56 | 1 | 0 | 0 | 0 | 0 | 1 | 0.99238 | -0.05336 | 0.4 | 1 | 1.1 | 0.9
57 | 1 | 0.0021706 | 0.00054401 | 0 | 0 | 1 | 0.99233 | -0.053701 | 0.4 | 1 | 1.1 | 0.9
58 | 1 | 0.0037028 | 0.00092802 | 0 | 0 | 1 | 0.99136 | -0.060541 | 0.4 | 1 | 1.1 | 0.9
62 | 1 | 0.0039944 | 0.0010011 | 0 | 0 | 1 | 0.99219 | -0.054729 | 0.4 | 1 | 1.1 | 0.9
59 | 1 | 0.005015 | 0.0012569 | 0 | 0 | 1 | 0.99127 | -0.061177 | 0.4 | 1 | 1.1 | 0.9
67 | 1 | 0.0017509 | 0.00043882 | 0 | 0 | 1 | 0.99198 | -0.056214 | 0.4 | 1 | 1.1 | 0.9
60 | 1 | 0.001542 | 0.00038647 | 0 | 0 | 1 | 0.99084 | -0.064226 | 0.4 | 1 | 1.1 | 0.9
65 | 1 | 0.0038036 | 0.00095326 | 0 | 0 | 1 | 0.99179 | -0.057489 | 0.4 | 1 | 1.1 | 0.9
64 | 1 | 0.002139 | 0.00053608 | 0 | 0 | 1 | 0.99173 | -0.057938 | 0.4 | 1 | 1.1 | 0.9
68 | 1 | 0.0016562 | 0.00041508 | 0 | 0 | 1 | 0.9953 | -0.032671 | 0.4 | 1 | 1.1 | 0.9
69 | 1 | 0.0019228 | 0.0004819 | 0 | 0 | 1 | 0.99531 | -0.032597 | 0.4 | 1 | 1.1 | 0.9
70 | 1 | 0.0037019 | 0.00092778 | 0 | 0 | 1 | 0.99527 | -0.032867 | 0.4 | 1 | 1.1 | 0.9
71 | 1 | 0.0018674 | 0.00046802 | 0 | 0 | 1 | 0.99543 | -0.031726 | 0.4 | 1 | 1.1 | 0.9
72 | 1 | 0.0029492 | 0.00073914 | 0 | 0 | 1 | 0.99526 | -0.032963 | 0.4 | 1 | 1.1 | 0.9
74 | 1 | 0.0020429 | 0.00051199 | 0 | 0 | 1 | 0.99525 | -0.033027 | 0.4 | 1 | 1.1 | 0.9

## generator_data
GEN_BUS | PG | QG | QMAX | QMIN | VG | MBASE | GEN_STATUS | PMAX | PMIN
42 | 0.17895 | 0.045077 | 10 | -10 | 1 | 100 | 1 | 10 | 0

## branch_data
F_BUS | T_BUS | BR_R | BR_X | BR_B | RATE_A | RATE_B | RATE_C | TAP | SHIFT | BR_STATUS | ANGMIN | ANGMAX | P_in | Q_in | P_out | Q_out
1 | 2 | 0.67507 | 0.25964 | 6.8127e-10 | 0 | 0 | 0 | 0 | 0 | 1 | -90 | 90 | -0.0092374 | -0.0023151 | 0.0092381 | 0.0023152
1 | 3 | 1.4706 | 0.56563 | 1.4841e-09 | 0 | 0 | 0 | 0 | 0 | 1 | -90 | 90 | 0.0067267 | 0.0016858 | -0.006726 | -0.0016857
2 | 4 | 5.0341 | 1.9362 | 5.0803e-09 | 0 | 0 | 0 | 0 | 0 | 1 | -90 | 90 | -0.011164 | -0.0027978 | 0.01117 | 0.0027999
4 | 5 | 1.4608 | 0.56186 | 1.4742e-09 | 0 | 0 | 0 | 0 | 0 | 1 | -90 | 90 | 0.0015044 | 0.0003769 | -0.0015044 | -0.00037703
4 | 6 | 3.1235 | 1.2013 | 3.1522e-09 | 0 | 0 | 0 | 0 | 0 | 1 | -90 | 90 | -0.012675 | -0.0031768 | 0.01268 | 0.0031786
6 | 8 | 1.8256 | 0.70215 | 1.8423e-09 | 0 | 0 | 0 | 0 | 0 | 1 | -90 | 90 | 0.0015081 | 0.00037771 | -0.0015081 | -0.00037788
6 | 9 | 2.8663 | 1.1024 | 2.8926e-09 | 0 | 0 | 0 | 0 | 0 | 1 | -90 | 90 | -0.014188 | -0.0035563 | 0.014194 | 0.0035584
8 | 48 | 0.81828 | 0.31472 | 8.2579e-10 | 0 | 0 | 0 | 0 | 0 | 1 | -90 | 90 | 0.0015081 | 0.00037788 | -0.0015081 | -0.00037795
9 | 46 | 1.0844 | 0.41707 | 1.0943e-09 | 0 | 0 | 0 | 0 | 0 | 1 | -90 | 90 | -0.01616 | -0.0040509 | 0.016163 | 0.004052
7 | 10 | 1.2386 | 0.4764 | 1.25e-09 | 0 | 0 | 0 | 0 | 0 | 1 | -90 | 90 | -0.0016111 | -0.00040378 | 0.0016111 | 0.00040368
10 | 11 | 0.088864 | 0.034178 | 8.9679e-11 | 0 | 0 | 0 | 0 | 0 | 1 | -90 | 90 | -0.0053953 | -0.0013521 | 0.0053953 | 0.0013521
46 | 44 | 3.1131 | 1.1973 | 3.1416e-09 | 0 | 0 | 0 | 0 | 0 | 1 | -90 | 90 | -0.020845 | -0.0052253 | 0.020859 | 0.0052306
11 | 12 | 2.6774 | 1.0298 | 2.702e-09 | 0 | 0 | 0 | 0 | 0 | 1 | -90 | 90 | -0.0081859 | -0.0020515 | 0.0081879 | 0.002052
44 | 43 | 0.30998 | 0.11922 | 3.1282e-10 | 0 | 0 | 0 | 0 | 0 | 1 | -90 | 90 | -0.023854 | -0.0059813 | 0.023856 | 0.005982
12 | 13 | 1.9482 | 0.74929 | 1.966e-09 | 0 | 0 | 0 | 0 | 0 | 1 | -90 | 90 | -0.041943 | -0.010518 | 0.041981 | 0.010532
12 | 14 | 1.7003 | 0.65397 | 1.7159e-09 | 0 | 0 | 0 | 0 | 0 | 1 | -90 | 90 | 0.033755 | 0.0084659 | -0.033734 | -0.0084578
13 | 26 | 2.8122 | 1.0816 | 2.838e-09 | 0 | 0 | 0 | 0 | 0 | 1 | -90 | 90 | -0.045479 | -0.011409 | 0.045543 | 0.011433
14 | 15 | 1.4445 | 0.55556 | 1.4577e-09 | 0 | 0 | 0 | 0 | 0 | 1 | -90 | 90 | 0.029388 | 0.0073685 | -0.029374 | -0.0073634
26 | 24 | 1.7006 | 0.65407 | 1.7162e-09 | 0 | 0 | 0 | 0 | 0 | 1 | -90 | 90 | -0.048826 | -0.012256 | 0.048871 | 0.012273
15 | 16 | 0.26476 | 0.10183 | 2.6719e-10 | 0 | 0 | 0 | 0 | 0 | 1 | -90 | 90 | 0.025641 | 0.0064279 | -0.02564 | -0.0064272
24 | 25 | 0.30362 | 0.11678 | 3.0641e-10 | 0 | 0 | 0 | 0 | 0 | 1 | -90 | 90 | -0.051192 | -0.012855 | 0.051201 | 0.012858
16 | 17 | 4.6712 | 1.7966 | 4.714e-09 | 0 | 0 | 0 | 0 | 0 | 1 | -90 | 90 | 0.017116 | 0.004291 | -0.017101 | -0.0042856
17 | 18 | 1.097 | 0.42191 | 1.107e-09 | 0 | 0 | 0 | 0 | 0 | 1 | -90 | 90 | 0.01577 | 0.003952 | -0.015767 | -0.003951
18 | 19 | 2.2006 | 0.8464 | 2.2208e-09 | 0 | 0 | 0 | 0 | 0 | 1 | -90 | 90 | 0.014813 | 0.003712 | -0.014808 | -0.0037101
19 | 20 | 3.3457 | 1.2868 | 3.3764e-09 | 0 | 0 | 0 | 0 | 0 | 1 | -90 | 90 | 0.01072 | 0.0026856 | -0.010716 | -0.0026843
20 | 21 | 3.9863 | 1.5332 | 4.0229e-09 | 0 | 0 | 0 | 0 | 0 | 1 | -90 | 90 | 0.0080269 | 0.0020116 | -0.008024 | -0.0020109
20 | 22 | 5.971 | 2.2966 | 6.0258e-09 | 0 | 0 | 0 | 0 | 0 | 1 | -90 | 90 | 0.0026887 | 0.00067271 | -0.0026883 | -0.00067311
21 | 23 | 1.8257 | 0.70217 | 1.8424e-09 | 0 | 0 | 0 | 0 | 0 | 1 | -90 | 90 | 0.0030634 | 0.00076761 | -0.0030632 | -0.00076771
22 | 77 | 7.4925 | 2.8817 | 7.5613e-09 | 0 | 0 | 0 | 0 | 0 | 1 | -90 | 90 | 0.0026883 | 0.00067311 | -0.0026877 | -0.0006736
25 | 27 | 2.3616 | 0.90829 | 2.3832e-09 | 0 | 0 | 0 | 0 | 0 | 1 | -90 | 90 | -0.052783 | -0.013255 | 0.052855 | 0.013282
27 | 28 | 0.46408 | 0.17849 | 4.6834e-10 | 0 | 0 | 0 | 0 | 0 | 1 | -90 | 90 | -0.055926 | -0.014052 | 0.055942 | 0.014058
28 | 29 | 0.85326 | 0.32818 | 8.6109e-10 | 0 | 0 | 0 | 0 | 0 | 1 | -90 | 90 | -0.059201 | -0.014875 | 0.059234 | 0.014887
29 | 30 | 2.0077 | 0.7722 | 2.0261e-09 | 0 | 0 | 0 | 0 | 0 | 1 | -90 | 90 | -0.062452 | -0.015694 | 0.062537 | 0.015726
30 | 32 | 0.18783 | 0.072241 | 1.8955e-10 | 0 | 0 | 0 | 0 | 0 | 1 | -90 | 90 | -0.065055 | -0.016357 | 0.065063 | 0.016361
32 | 31 | 0.01502 | 0.0057768 | 1.5157e-11 | 0 | 0 | 0 | 0 | 0 | 1 | -90 | 90 | -0.066352 | -0.016683 | 0.066353 | 0.016684
31 | 33 | 0.93468 | 0.35949 | 9.4326e-10 | 0 | 0 | 0 | 0 | 0 | 1 | -90 | 90 | -0.070594 | -0.017747 | 0.070645 | 0.017766
33 | 34 | 1.0429 | 0.4011 | 1.0524e-09 | 0 | 0 | 0 | 0 | 0 | 1 | -90 | 90 | -0.072557 | -0.018245 | 0.072616 | 0.018268
34 | 35 | 2.5094 | 0.96516 | 2.5325e-09 | 0 | 0 | 0 | 0 | 0 | 1 | -90 | 90 | -0.073524 | -0.018496 | 0.073671 | 0.018552
35 | 36 | 2.1054 | 0.80978 | 2.1248e-09 | 0 | 0 | 0 | 0 | 0 | 1 | -90 | 90 | -0.075906 | -0.019112 | 0.076037 | 0.019162
36 | 37 | 1.1476 | 0.44139 | 1.1581e-09 | 0 | 0 | 0 | 0 | 0 | 1 | -90 | 90 | -0.078192 | -0.019702 | 0.078267 | 0.019731
37 | 38 | 0.67075 | 0.25798 | 6.7691e-10 | 0 | 0 | 0 | 0 | 0 | 1 | -90 | 90 | -0.098569 | -0.02482 | 0.098639 | 0.024847
37 | 39 | 0.099603 | 0.038309 | 1.0052e-10 | 0 | 0 | 0 | 0 | 0 | 1 | -90 | 90 | 0.020302 | 0.0050889 | -0.020301 | -0.0050887
38 | 40 | 2.4879 | 0.9569 | 2.5108e-09 | 0 | 0 | 0 | 0 | 0 | 1 | -90 | 90 | -0.099655 | -0.025101 | 0.09992 | 0.025203
39 | 41 | 0.85427 | 0.32856 | 8.6211e-10 | 0 | 0 | 0 | 0 | 0 | 1 | -90 | 90 | 0.018158 | 0.0045516 | -0.018155 | -0.0045505
40 | 42 | 0.57848 | 0.22249 | 5.8379e-10 | 0 | 0 | 0 | 0 | 0 | 1 | -90 | 90 | -0.10287 | -0.025943 | 0.10294 | 0.025968
41 | 76 | 0.31406 | 0.12079 | 3.1695e-10 | 0 | 0 | 0 | 0 | 0 | 1 | -90 | 90 | 0.016756 | 0.0042 | -0.016756 | -0.0041997
42 | 43 | 2.9205 | 1.1233 | 2.9473e-09 | 0 | 0 | 0 | 0 | 0 | 1 | -90 | 90 | 0.071528 | 0.017985 | -0.07137 | -0.017924
76 | 73 | 1.045 | 0.40191 | 1.0545e-09 | 0 | 0 | 0 | 0 | 0 | 1 | -90 | 90 | 0.015144 | 0.0037957 | -0.015141 | -0.0037948
43 | 45 | 4.0826 | 1.5702 | 4.12e-09 | 0 | 0 | 0 | 0 | 0 | 1 | -90 | 90 | 0.047513 | 0.011942 | -0.047415 | -0.011905
73 | 71 | 0.19783 | 0.076089 | 1.9965e-10 | 0 | 0 | 0 | 0 | 0 | 1 | -90 | 90 | 0.014143 | 0.0035446 | -0.014142 | -0.0035445
45 | 47 | 1.1611 | 0.44659 | 1.1718e-09 | 0 | 0 | 0 | 0 | 0 | 1 | -90 | 90 | 0.046418 | 0.011655 | -0.046391 | -0.011645
47 | 54 | 0.59943 | 0.23055 | 6.0493e-10 | 0 | 0 | 0 | 0 | 0 | 1 | -90 | 90 | 0.045363 | 0.011387 | -0.04535 | -0.011382
54 | 55 | 2.6364 | 1.014 | 2.6606e-09 | 0 | 0 | 0 | 0 | 0 | 1 | -90 | 90 | 0.042541 | 0.010678 | -0.04249 | -0.010659
55 | 56 | 2.3584 | 0.90709 | 2.3801e-09 | 0 | 0 | 0 | 0 | 0 | 1 | -90 | 90 | 0.041014 | 0.010289 | -0.040971 | -0.010273
50 | 51 | 1.3624 | 0.52401 | 1.3749e-09 | 0 | 0 | 0 | 0 | 0 | 1 | -90 | 90 | -0.0022858 | -0.00057287 | 0.0022858 | 0.00057276
51 | 52 | 4.2916 | 1.6506 | 4.331e-09 | 0 | 0 | 0 | 0 | 0 | 1 | -90 | 90 | -0.003513 | -0.00088031 | 0.0035135 | 0.00088011
52 | 53 | 2.1687 | 0.83411 | 2.1886e-09 | 0 | 0 | 0 | 0 | 0 | 1 | -90 | 90 | -0.0072927 | -0.0018273 | 0.007294 | 0.0018275
53 | 63 | 0.33912 | 0.13043 | 3.4223e-10 | 0 | 0 | 0 | 0 | 0 | 1 | -90 | 90 | -0.0097021 | -0.0024311 | 0.0097025 | 0.0024312
63 | 61 | 0.32324 | 0.12432 | 3.262e-10 | 0 | 0 | 0 | 0 | 0 | 1 | -90 | 90 | -0.012017 | -0.0030112 | 0.012017 | 0.0030114
61 | 60 | 2.1224 | 0.8163 | 2.1418e-09 | 0 | 0 | 0 | 0 | 0 | 1 | -90 | 90 | -0.016804 | -0.0042111 | 0.016811 | 0.0042133
56 | 57 | 0.31568 | 0.12141 | 3.1857e-10 | 0 | 0 | 0 | 0 | 0 | 1 | -90 | 90 | 0.013864 | 0.0034743 | -0.013863 | -0.0034741
56 | 58 | 3.399 | 1.3073 | 3.4302e-09 | 0 | 0 | 0 | 0 | 0 | 1 | -90 | 90 | 0.027107 | 0.0067983 | -0.02708 | -0.0067882
57 | 62 | 1.1268 | 0.4334 | 1.1372e-09 | 0 | 0 | 0 | 0 | 0 | 1 | -90 | 90 | 0.011692 | 0.0029301 | -0.011691 | -0.0029295
58 | 59 | 0.34882 | 0.13416 | 3.5202e-10 | 0 | 0 | 0 | 0 | 0 | 1 | -90 | 90 | 0.023377 | 0.0058602 | -0.023375 | -0.0058595
62 | 67 | 2.4731 | 0.95119 | 2.4958e-09 | 0 | 0 | 0 | 0 | 0 | 1 | -90 | 90 | 0.0076962 | 0.0019284 | -0.0076946 | -0.0019281
59 | 60 | 2.1254 | 0.81745 | 2.1449e-09 | 0 | 0 | 0 | 0 | 0 | 1 | -90 | 90 | 0.01836 | 0.0046026 | -0.018353 | -0.0045998
67 | 65 | 2.7484 | 1.0571 | 2.7737e-09 | 0 | 0 | 0 | 0 | 0 | 1 | -90 | 90 | 0.0059437 | 0.0014893 | -0.0059427 | -0.0014891
65 | 64 | 2.6871 | 1.0335 | 2.7118e-09 | 0 | 0 | 0 | 0 | 0 | 1 | -90 | 90 | 0.0021391 | 0.00053586 | -0.002139 | -0.00053608
68 | 69 | 0.092586 | 0.03561 | 9.3436e-11 | 0 | 0 | 0 | 0 | 0 | 1 | -90 | 90 | -0.010351 | -0.002594 | 0.010351 | 0.0025941
68 | 70 | 0.29098 | 0.11191 | 2.9365e-10 | 0 | 0 | 0 | 0 | 0 | 1 | -90 | 90 | 0.0086943 | 0.0021789 | -0.0086941 | -0.0021789
69 | 71 | 0.91537 | 0.35206 | 9.2376e-10 | 0 | 0 | 0 | 0 | 0 | 1 | -90 | 90 | -0.012273 | -0.003076 | 0.012275 | 0.0030764
70 | 72 | 0.24783 | 0.095319 | 2.501e-10 | 0 | 0 | 0 | 0 | 0 | 1 | -90 | 90 | 0.0049922 | 0.0012511 | -0.0049921 | -0.0012511
72 | 74 | 0.40484 | 0.15571 | 4.0856e-10 | 0 | 0 | 0 | 0 | 0 | 1 | -90 | 90 | 0.0020429 | 0.00051196 | -0.0020429 | -0.00051199