## bus_data
BUS_I | BUS_TYPE | Pd | Qd | Gs | Bs | area | Vm | Va | baseKV | zone | Vmax | Vmin
1 | 1 | 0.00089746 | 0.00022493 | 0 | 0 | 1 | 0.98777 | -0.085565 | 0.4 | 1 | 1.1 | 0.9
2 | 1 | 0.0007603 | 0.00019055 | 0 | 0 | 1 | 0.98778 | -0.085453 | 0.4 | 1 | 1.1 | 0.9
4 | 1 | 0 | 0 | 0 | 0 | 1 | 0.98782 | -0.085204 | 0.4 | 1 | 1.1 | 0.9
7 | 1 | 0.0015641 | 0.000392 | 0 | 0 | 1 | 0.98801 | -0.083844 | 0.4 | 1 | 1.1 | 0.9
8 | 1 | 0.0033556 | 0.000841 | 0 | 0 | 1 | 0.98692 | -0.091589 | 0.4 | 1 | 1.1 | 0.9
5 | 1 | 0 | 0 | 0 | 0 | 1 | 0.98568 | -0.10035 | 0.4 | 1 | 1.1 | 0.9
19 | 1 | 0.0079427 | 0.0019906 | 0 | 0 | 1 | 0.98509 | -0.10457 | 0.4 | 1 | 1.1 | 0.9
9 | 1 | 0.00091896 | 0.00023031 | 0 | 0 | 1 | 0.98835 | -0.081461 | 0.4 | 1 | 1.1 | 0.9
53 | 1 | 0.0016828 | 0.00042176 | 0 | 0 | 1 | 0.98508 | -0.10462 | 0.4 | 1 | 1.1 | 0.9
15 | 1 | 0.0016405 | 0.00041114 | 0 | 0 | 1 | 0.98246 | -0.12314 | 0.4 | 1 | 1.1 | 0.9
13 | 1 | 0.0014535 | 0.00036429 | 0 | 0 | 1 | 0.9825 | -0.12288 | 0.4 | 1 | 1.1 | 0.9
10 | 1 | 0.00086395 | 0.00021653 | 0 | 0 | 1 | 0.98872 | -0.078847 | 0.4 | 1 | 1.1 | 0.9
11 | 1 | 0.032547 | 0.008157 | 0 | 0 | 1 | 0.98936 | -0.074313 | 0.4 | 1 | 1.1 | 0.9
17 | 1 | 0 | 0 | 0 | 0 | 1 | 0.99067 | -0.065078 | 0.4 | 1 | 1.1 | 0.9
20 | 3 | 0.080797 | 0.02025 | 0 | 0 | 1 | 1 | 0 | 0.4 | 1 | 1.1 | 0.9
21 | 1 | 0 | 0 | 0 | 0 | 1 | 0.98507 | -0.10458 | 0.4 | 1 | 1.1 | 0.9
12 | 1 | 0.00097662 | 0.00024476 | 0 | 0 | 1 | 0.9825 | -0.12286 | 0.4 | 1 | 1.1 | 0.9
14 | 1 | 0.0032906 | 0.0008247 | 0 | 0 | 1 | 0.98262 | -0.122 | 0.4 | 1 | 1.1 | 0.9
16 | 1 | 0.0017158 | 0.00043002 | 0 | 0 | 1 | 0.98285 | -0.12039 | 0.4 | 1 | 1.1 | 0.9
22 | 1 | 0.0034967 | 0.00087634 | 0 | 0 | 1 | 0.98302 | -0.11915 | 0.4 | 1 | 1.1 | 0.9
23 | 1 | 0.0034107 | 0.00085481 | 0 | 0 | 1 | 0.98367 | -0.11454 | 0.4 | 1 | 1.1 | 0.9
27 | 1 | 0 | 0 | 0 | 0 | 1 | 0.99844 | -0.010917 | 0.4 | 1 | 1.1 | 0.9
25 | 1 | 0 | 0 | 0 | 0 | 1 | 0.98485 | -0.10615 | 0.4 | 1 | 1.1 | 0.9
39 | 1 | 0.0015104 | 0.00037854 | 0 | 0 | 1 | 0.98417 | -0.11098 | 0.4 | 1 | 1.1 | 0.9
28 | 1 | 0.002768 | 0.00069372 | 0 | 0 | 1 | 0.99831 | -0.011806 | 0.4 | 1 | 1.1 | 0.9
29 | 1 | 0 | 0 | 0 | 0 | 1 | 0.99586 | -0.028971 | 0.4 | 1 | 1.1 | 0.9
24 | 1 | 0.0031301 | 0.00078447 | 0 | 0 | 1 | 0.98373 | -0.11407 | 0.4 | 1 | 1.1 | 0.9
38 | 1 | 0.0012815 | 0.00032117 | 0 | 0 | 1 | 0.98367 | -0.11455 | 0.4 | 1 | 1.1 | 0.9
26 | 1 | 0 | 0 | 0 | 0 | 1 | 0.98218 | -0.12517 | 0.4 | 1 | 1.1 | 0.9
49 | 1 | 0 | 0 | 0 | 0 | 1 | 0.98228 | -0.12443 | 0.4 | 1 | 1.1 | 0.9
48 | 1 | 0.0012817 | 0.00032124 | 0 | 0 | 1 | 0.98207 | -0.12594 | 0.4 | 1 | 1.1 | 0.9
51 | 1 | 0.0027397 | 0.00068663 | 0 | 0 | 1 | 0.98213 | -0.12549 | 0.4 | 1 | 1.1 | 0.9
50 | 1 | 0.001722 | 0.00043158 | 0 | 0 | 1 | 0.98267 | -0.12161 | 0.4 | 1 | 1.1 | 0.9
47 | 1 | 0.0046095 | 0.0011552 | 0 | 0 | 1 | 0.98188 | -0.12728 | 0.4 | 1 | 1.1 | 0.9
33 | 1 | 0 | 0 | 0 | 0 | 1 | 0.99803 | -0.013764 | 0.4 | 1 | 1.1 | 0.9
35 | 1 | 0.017439 | 0.0043706 | 0 | 0 | 1 | 0.99504 | -0.034748 | 0.4 | 1 | 1.1 | 0.9
37 | 1 | 0.0021248 | 0.00053253 | 0 | 0 | 1 | 0.99735 | -0.018561 | 0.4 | 1 | 1.1 | 0.9
31 | 1 | 0.00056913 | 0.00014264 | 0 | 0 | 1 | 0.99794 | -0.014402 | 0.4 | 1 | 1.1 | 0.9
36 | 1 | 0.0082772 | 0.0020745 | 0 | 0 | 1 | 0.99481 | -0.036407 | 0.4 | 1 | 1.1 | 0.9
30 | 1 | 0.0042263 | 0.0010592 | 0 | 0 | 1 | 0.99788 | -0.014825 | 0.4 | 1 | 1.1 | 0.9
32 | 1 | 0.001416 | 0.00035489 | 0 | 0 | 1 | 0.99677 | -0.022635 | 0.4 | 1 | 1.1 | 0.9
34 | 1 | 0 | 0 | 0 | 0 | 1 | 0.99693 | -0.02149 | 0.4 | 1 | 1.1 | 0.9
55 | 1 | 0.0022672 | 0.00056821 | 0 | 0 | 1 | 0.99664 | -0.023561 | 0.4 | 1 | 1.1 | 0.9
45 | 1 | 0 | 0 | 0 | 0 | 1 | 0.99704 | -0.020744 | 0.4 | 1 | 1.1 | 0.9
43 | 1 | 0.0014953 | 0.00037475 | 0 | 0 | 1 | 0.9972 | -0.019646 | 0.4 | 1 | 1.1 | 0.9
44 | 1 | 0.0015982 | 0.00040054 | 0 | 0 | 1 | 0.99715 | -0.019992 | 0.4 | 1 | 1.1 | 0.9
40 | 1 | 0 | 0 | 0 | 0 | 1 | 0.98346 | -0.11603 | 0.4 | 1 | 1.1 | 0.9
41 | 1 | 0.0010029 | 0.00025134 | 0 | 0 | 1 | 0.983 | -0.11931 | 0.4 | 1 | 1.1 | 0.9
42 | 1 | 0.0013085 | 0.00032795 | 0 | 0 | 1 | 0.98342 | -0.11631 | 0.4 | 1 | 1.1 | 0.9
52 | 1 | 0.0012602 | 0.00031582 | 0 | 0 | 1 | 0.98339 | -0.11651 | 0.4 | 1 | 1.1 | 0.9
46 | 1 | 0.0052412 | 0.0013136 | 0 | 0 | 1 | 0.98185 | -0.12749 | 0.4 | 1 | 1.1 | 0.9

## generator_data
GEN_BUS | PG | QG | QMAX | QMIN | VG | MBASE | GEN_STATUS | PMAX | PMIN
20 | 0.21603 | 0.054321 | 10 | -10 | 1 | 100 | 1 | 10 | 0

## branch_data
F_BUS | T_BUS | BR_R | BR_X | BR_B | RATE_A | RATE_B | RATE_C | TAP | SHIFT | BR_STATUS | ANGMIN | ANGMAX | P_in | Q_in | P_out | Q_out
1 | 2 | 1.5893 | 0.61128 | 1.6039e-09 | 0 | 0 | 0 | 0 | 0 | 1 | -90 | 90 | -0.00089746 | -0.00022493 | 0.00089747 | 0.00022477
2 | 4 | 1.9016 | 0.73137 | 1.919e-09 | 0 | 0 | 0 | 0 | 0 | 1 | -90 | 90 | -0.0016578 | -0.00041532 | 0.0016578 | 0.00041516
4 | 7 | 1.1793 | 0.45359 | 1.1902e-09 | 0 | 0 | 0 | 0 | 0 | 1 | -90 | 90 | -0.014668 | -0.0036773 | 0.014671 | 0.0036783
4 | 8 | 6.2391 | 2.3996 | 6.2963e-09 | 0 | 0 | 0 | 0 | 0 | 1 | -90 | 90 | 0.01301 | 0.0032621 | -0.012998 | -0.0032583
7 | 9 | 1.8683 | 0.71859 | 1.8855e-09 | 0 | 0 | 0 | 0 | 0 | 1 | -90 | 90 | -0.016235 | -0.0040703 | 0.01624 | 0.0040721
8 | 5 | 11.5187 | 4.4303 | 1.1624e-08 | 0 | 0 | 0 | 0 | 0 | 1 | -90 | 90 | 0.0096428 | 0.0024173 | -0.0096311 | -0.002414
5 | 19 | 5.5526 | 2.1356 | 5.6036e-09 | 0 | 0 | 0 | 0 | 0 | 1 | -90 | 90 | 0.0096311 | 0.002414 | -0.0096255 | -0.0024124
19 | 53 | 0.36671 | 0.14104 | 3.7008e-10 | 0 | 0 | 0 | 0 | 0 | 1 | -90 | 90 | 0.0016828 | 0.00042173 | -0.0016828 | -0.00042176
9 | 10 | 1.9409 | 0.74649 | 1.9587e-09 | 0 | 0 | 0 | 0 | 0 | 1 | -90 | 90 | -0.017159 | -0.0043024 | 0.017165 | 0.0043046
15 | 13 | 1.9911 | 0.76583 | 2.0094e-09 | 0 | 0 | 0 | 0 | 0 | 1 | -90 | 90 | -0.0016405 | -0.00041114 | 0.0016405 | 0.00041097
13 | 12 | 0.085144 | 0.032748 | 8.5926e-11 | 0 | 0 | 0 | 0 | 0 | 1 | -90 | 90 | -0.003094 | -0.00077526 | 0.0030941 | 0.00077526
10 | 11 | 3.2073 | 1.2336 | 3.2368e-09 | 0 | 0 | 0 | 0 | 0 | 1 | -90 | 90 | -0.018029 | -0.0045212 | 0.01804 | 0.0045252
11 | 17 | 2.3321 | 0.89697 | 2.3535e-09 | 0 | 0 | 0 | 0 | 0 | 1 | -90 | 90 | -0.050587 | -0.012682 | 0.050652 | 0.012707
17 | 20 | 9.1599 | 3.523 | 9.2439e-09 | 0 | 0 | 0 | 0 | 0 | 1 | -90 | 90 | -0.092045 | -0.023118 | 0.092886 | 0.023441
17 | 21 | 12.2153 | 4.6982 | 1.2327e-08 | 0 | 0 | 0 | 0 | 0 | 1 | -90 | 90 | 0.041393 | 0.010411 | -0.041166 | -0.010325
20 | 27 | 3.3631 | 1.2935 | 3.394e-09 | 0 | 0 | 0 | 0 | 0 | 1 | -90 | 90 | 0.042348 | 0.010631 | -0.042283 | -0.010606
21 | 25 | 1.0358 | 0.3984 | 1.0453e-09 | 0 | 0 | 0 | 0 | 0 | 1 | -90 | 90 | 0.019152 | 0.0048031 | -0.019148 | -0.0048016
21 | 39 | 3.6769 | 1.4142 | 3.7107e-09 | 0 | 0 | 0 | 0 | 0 | 1 | -90 | 90 | 0.022014 | 0.0055222 | -0.021994 | -0.0055151
12 | 14 | 2.6656 | 1.0252 | 2.6901e-09 | 0 | 0 | 0 | 0 | 0 | 1 | -90 | 90 | -0.0040707 | -0.00102 | 0.0040712 | 0.0010199
14 | 16 | 2.74 | 1.0538 | 2.7651e-09 | 0 | 0 | 0 | 0 | 0 | 1 | -90 | 90 | -0.0073617 | -0.0018446 | 0.0073634 | 0.001845
16 | 22 | 1.7209 | 0.66188 | 1.7367e-09 | 0 | 0 | 0 | 0 | 0 | 1 | -90 | 90 | -0.0090792 | -0.002275 | 0.0090807 | 0.0022755
22 | 23 | 4.6203 | 1.777 | 4.6627e-09 | 0 | 0 | 0 | 0 | 0 | 1 | -90 | 90 | -0.012577 | -0.0031518 | 0.012585 | 0.0031544
23 | 24 | 0.37011 | 0.14235 | 3.7351e-10 | 0 | 0 | 0 | 0 | 0 | 1 | -90 | 90 | -0.015996 | -0.0040093 | 0.015997 | 0.0040096
27 | 28 | 0.7001 | 0.26927 | 7.0653e-10 | 0 | 0 | 0 | 0 | 0 | 1 | -90 | 90 | 0.01648 | 0.0041293 | -0.016478 | -0.0041286
27 | 29 | 9.0899 | 3.4961 | 9.1733e-09 | 0 | 0 | 0 | 0 | 0 | 1 | -90 | 90 | 0.025803 | 0.0064771 | -0.025739 | -0.0064532
25 | 24 | 5.2233 | 2.009 | 5.2713e-09 | 0 | 0 | 0 | 0 | 0 | 1 | -90 | 90 | 0.019148 | 0.0048017 | -0.019127 | -0.0047941
39 | 38 | 2.2011 | 0.84659 | 2.2213e-09 | 0 | 0 | 0 | 0 | 0 | 1 | -90 | 90 | 0.020484 | 0.0051366 | -0.020474 | -0.0051329
28 | 33 | 1.8527 | 0.71257 | 1.8697e-09 | 0 | 0 | 0 | 0 | 0 | 1 | -90 | 90 | 0.01371 | 0.0034349 | -0.013706 | -0.0034337
29 | 35 | 2.8994 | 1.1152 | 2.9261e-09 | 0 | 0 | 0 | 0 | 0 | 1 | -90 | 90 | 0.025739 | 0.0064532 | -0.025718 | -0.0064456
38 | 40 | 0.967 | 0.37192 | 9.7587e-10 | 0 | 0 | 0 | 0 | 0 | 1 | -90 | 90 | 0.019192 | 0.0048117 | -0.019188 | -0.0048103
26 | 49 | 0.82485 | 0.31725 | 8.3242e-10 | 0 | 0 | 0 | 0 | 0 | 1 | -90 | 90 | -0.011136 | -0.002791 | 0.011137 | 0.0027913
26 | 48 | 0.87919 | 0.33815 | 8.8725e-10 | 0 | 0 | 0 | 0 | 0 | 1 | -90 | 90 | 0.011136 | 0.002791 | -0.011134 | -0.0027906
49 | 51 | 4.8559 | 1.8676 | 4.9004e-09 | 0 | 0 | 0 | 0 | 0 | 1 | -90 | 90 | 0.0027401 | 0.00068631 | -0.0027397 | -0.00068663
49 | 50 | 2.5581 | 0.98389 | 2.5816e-09 | 0 | 0 | 0 | 0 | 0 | 1 | -90 | 90 | -0.013877 | -0.0034777 | 0.013882 | 0.0034795
48 | 47 | 1.7075 | 0.65672 | 1.7231e-09 | 0 | 0 | 0 | 0 | 0 | 1 | -90 | 90 | 0.0098526 | 0.0024694 | -0.0098508 | -0.0024688
50 | 41 | 1.854 | 0.71306 | 1.871e-09 | 0 | 0 | 0 | 0 | 0 | 1 | -90 | 90 | -0.015604 | -0.0039111 | 0.015609 | 0.0039128
47 | 46 | 0.50265 | 0.19333 | 5.0726e-10 | 0 | 0 | 0 | 0 | 0 | 1 | -90 | 90 | 0.0052414 | 0.0013136 | -0.0052412 | -0.0013136
33 | 37 | 6.9738 | 2.6822 | 7.0378e-09 | 0 | 0 | 0 | 0 | 0 | 1 | -90 | 90 | 0.0089103 | 0.0022319 | -0.0089044 | -0.0022303
33 | 31 | 1.7249 | 0.66342 | 1.7407e-09 | 0 | 0 | 0 | 0 | 0 | 1 | -90 | 90 | 0.0047961 | 0.0012018 | -0.0047957 | -0.0012018
35 | 36 | 2.5836 | 0.99369 | 2.6073e-09 | 0 | 0 | 0 | 0 | 0 | 1 | -90 | 90 | 0.0082791 | 0.0020749 | -0.0082772 | -0.0020745
37 | 43 | 2.0713 | 0.79667 | 2.0903e-09 | 0 | 0 | 0 | 0 | 0 | 1 | -90 | 90 | 0.0067796 | 0.0016978 | -0.0067785 | -0.0016976
31 | 30 | 1.2994 | 0.49976 | 1.3113e-09 | 0 | 0 | 0 | 0 | 0 | 1 | -90 | 90 | 0.0042266 | 0.0010592 | -0.0042263 | -0.0010592
32 | 34 | 4.0154 | 1.5444 | 4.0522e-09 | 0 | 0 | 0 | 0 | 0 | 1 | -90 | 90 | -0.0036835 | -0.00092269 | 0.0036841 | 0.00092251
32 | 55 | 5.2827 | 2.0318 | 5.3311e-09 | 0 | 0 | 0 | 0 | 0 | 1 | -90 | 90 | 0.0022675 | 0.00056779 | -0.0022672 | -0.00056821
34 | 45 | 2.6196 | 1.0075 | 2.6437e-09 | 0 | 0 | 0 | 0 | 0 | 1 | -90 | 90 | -0.0036841 | -0.00092251 | 0.0036845 | 0.00092239
45 | 44 | 2.637 | 1.0142 | 2.6612e-09 | 0 | 0 | 0 | 0 | 0 | 1 | -90 | 90 | -0.0036845 | -0.00092239 | 0.0036849 | 0.00092227
43 | 44 | 0.84554 | 0.32521 | 8.533e-10 | 0 | 0 | 0 | 0 | 0 | 1 | -90 | 90 | 0.0052833 | 0.0013228 | -0.005283 | -0.0013228
40 | 41 | 2.492 | 0.95847 | 2.5149e-09 | 0 | 0 | 0 | 0 | 0 | 1 | -90 | 90 | 0.01662 | 0.0041668 | -0.016612 | -0.0041641
40 | 42 | 1.3872 | 0.53352 | 1.3999e-09 | 0 | 0 | 0 | 0 | 0 | 1 | -90 | 90 | 0.0025688 | 0.00064349 | -0.0025687 | -0.00064359
42 | 52 | 2.0523 | 0.78933 | 2.0711e-09 | 0 | 0 | 0 | 0 | 0 | 1 | -90 | 90 | 0.0012602 | 0.00031564 | -0.0012601 | -0.00031582