## bus_data
BUS_I | BUS_TYPE | Pd | Qd | Gs | Bs | area | Vm | Va | baseKV | zone | Vmax | Vmin
82 | 1 | 0.0020226 | 0.00050692 | 0 | 0 | 1 | 0.98466 | -0.10757 | 0.4 | 1 | 1.1 | 0.9
83 | 1 | 0 | 0 | 0 | 0 | 1 | 0.98472 | -0.10714 | 0.4 | 1 | 1.1 | 0.9
3 | 1 | 0.0012829 | 0.00032154 | 0 | 0 | 1 | 0.98296 | -0.11964 | 0.4 | 1 | 1.1 | 0.9
4 | 1 | 0 | 0 | 0 | 0 | 1 | 0.98307 | -0.11886 | 0.4 | 1 | 1.1 | 0.9
47 | 1 | 0 | 0 | 0 | 0 | 1 | 0.98162 | -0.12923 | 0.4 | 1 | 1.1 | 0.9
85 | 1 | 0.0032877 | 0.00082397 | 0 | 0 | 1 | 0.9831 | -0.11865 | 0.4 | 1 | 1.1 | 0.9
48 | 1 | 0.0027527 | 0.00068989 | 0 | 0 | 1 | 0.98153 | -0.12989 | 0.4 | 1 | 1.1 | 0.9
49 | 1 | 0.0013649 | 0.00034207 | 0 | 0 | 1 | 0.9816 | -0.1294 | 0.4 | 1 | 1.1 | 0.9
46 | 1 | 0.00083847 | 0.00021014 | 0 | 0 | 1 | 0.98148 | -0.13021 | 0.4 | 1 | 1.1 | 0.9
84 | 1 | 0.00078839 | 0.00019759 | 0 | 0 | 1 | 0.98343 | -0.11628 | 0.4 | 1 | 1.1 | 0.9
6 | 1 | 0.0012457 | 0.0003122 | 0 | 0 | 1 | 0.98491 | -0.10579 | 0.4 | 1 | 1.1 | 0.9
7 | 1 | 0 | 0 | 0 | 0 | 1 | 0.98495 | -0.10549 | 0.4 | 1 | 1.1 | 0.9
8 | 1 | 0.00115 | 0.00028821 | 0 | 0 | 1 | 0.98493 | -0.10568 | 0.4 | 1 | 1.1 | 0.9
9 | 1 | 0 | 0 | 0 | 0 | 1 | 0.98517 | -0.10396 | 0.4 | 1 | 1.1 | 0.9
92 | 1 | 0 | 0 | 0 | 0 | 1 | 0.98813 | -0.082964 | 0.4 | 1 | 1.1 | 0.9
91 | 1 | 0.0032492 | 0.00081433 | 0 | 0 | 1 | 0.98418 | -0.11095 | 0.4 | 1 | 1.1 | 0.9
115 | 1 | 0.0014176 | 0.00035528 | 0 | 0 | 1 | 0.98801 | -0.083776 | 0.4 | 1 | 1.1 | 0.9
90 | 1 | 0.00085575 | 0.00021447 | 0 | 0 | 1 | 0.98955 | -0.072941 | 0.4 | 1 | 1.1 | 0.9
87 | 1 | 0 | 0 | 0 | 0 | 1 | 0.98408 | -0.11168 | 0.4 | 1 | 1.1 | 0.9
86 | 1 | 0.001188 | 0.00029774 | 0 | 0 | 1 | 0.98356 | -0.11539 | 0.4 | 1 | 1.1 | 0.9
10 | 1 | 0.00043376 | 0.00010871 | 0 | 0 | 1 | 0.99405 | -0.041933 | 0.4 | 1 | 1.1 | 0.9
11 | 1 | 0 | 0 | 0 | 0 | 1 | 0.99412 | -0.041402 | 0.4 | 1 | 1.1 | 0.9
60 | 1 | 0.00035812 | 8.9754e-05 | 0 | 0 | 1 | 0.99424 | -0.040538 | 0.4 | 1 | 1.1 | 0.9
61 | 1 | 0.00034767 | 8.7136e-05 | 0 | 0 | 1 | 0.99424 | -0.040538 | 0.4 | 1 | 1.1 | 0.9
12 | 1 | 0.0056874 | 0.0014254 | 0 | 0 | 1 | 0.98724 | -0.088904 | 0.4 | 1 | 1.1 | 0.9
13 | 1 | 0.0027126 | 0.00067985 | 0 | 0 | 1 | 0.98772 | -0.085498 | 0.4 | 1 | 1.1 | 0.9
14 | 1 | 0.0033898 | 0.00084957 | 0 | 0 | 1 | 0.98675 | -0.092309 | 0.4 | 1 | 1.1 | 0.9
15 | 1 | 0.0016227 | 0.00040668 | 0 | 0 | 1 | 0.98831 | -0.081398 | 0.4 | 1 | 1.1 | 0.9
16 | 1 | 0 | 0 | 0 | 0 | 1 | 0.98527 | -0.10276 | 0.4 | 1 | 1.1 | 0.9
39 | 1 | 0.0035097 | 0.0008796 | 0 | 0 | 1 | 0.99051 | -0.06596 | 0.4 | 1 | 1.1 | 0.9
22 | 1 | 0.0016258 | 0.00040747 | 0 | 0 | 1 | 0.98334 | -0.11641 | 0.4 | 1 | 1.1 | 0.9
50 | 1 | 0.0030512 | 0.00076471 | 0 | 0 | 1 | 0.99088 | -0.063403 | 0.4 | 1 | 1.1 | 0.9
19 | 1 | 0 | 0 | 0 | 0 | 1 | 0.98239 | -0.12311 | 0.4 | 1 | 1.1 | 0.9
20 | 1 | 0.002347 | 0.00058821 | 0 | 0 | 1 | 0.97951 | -0.14359 | 0.4 | 1 | 1.1 | 0.9
18 | 1 | 0 | 0 | 0 | 0 | 1 | 0.97961 | -0.14286 | 0.4 | 1 | 1.1 | 0.9
17 | 1 | 0.0051636 | 0.0012941 | 0 | 0 | 1 | 0.98122 | -0.13143 | 0.4 | 1 | 1.1 | 0.9
21 | 1 | 0 | 0 | 0 | 0 | 1 | 0.97758 | -0.15737 | 0.4 | 1 | 1.1 | 0.9
88 | 1 | 0.0068359 | 0.0017132 | 0 | 0 | 1 | 0.97617 | -0.16743 | 0.4 | 1 | 1.1 | 0.9
59 | 1 | 0.0077786 | 0.0019495 | 0 | 0 | 1 | 0.97614 | -0.16765 | 0.4 | 1 | 1.1 | 0.9
23 | 1 | 0.00089451 | 0.00022418 | 0 | 0 | 1 | 0.99246 | -0.052456 | 0.4 | 1 | 1.1 | 0.9
24 | 1 | 0.0010454 | 0.00026199 | 0 | 0 | 1 | 0.99265 | -0.051094 | 0.4 | 1 | 1.1 | 0.9
25 | 1 | 0 | 0 | 0 | 0 | 1 | 0.99209 | -0.055014 | 0.4 | 1 | 1.1 | 0.9
26 | 1 | 0.0015114 | 0.0003788 | 0 | 0 | 1 | 0.99326 | -0.046864 | 0.4 | 1 | 1.1 | 0.9
29 | 1 | 0.0015245 | 0.00038207 | 0 | 0 | 1 | 0.99162 | -0.058371 | 0.4 | 1 | 1.1 | 0.9
33 | 1 | 0 | 0 | 0 | 0 | 1 | 0.99506 | -0.03424 | 0.4 | 1 | 1.1 | 0.9
27 | 1 | 0 | 0 | 0 | 0 | 1 | 0.99772 | -0.015991 | 0.4 | 1 | 1.1 | 0.9
42 | 1 | 0.001742 | 0.00043658 | 0 | 0 | 1 | 0.99642 | -0.025124 | 0.4 | 1 | 1.1 | 0.9
40 | 1 | 0.0028901 | 0.00072432 | 0 | 0 | 1 | 0.99861 | -0.0097226 | 0.4 | 1 | 1.1 | 0.9
89 | 1 | 0 | 0 | 0 | 0 | 1 | 0.98979 | -0.07124 | 0.4 | 1 | 1.1 | 0.9
37 | 1 | 0.0035761 | 0.00089625 | 0 | 0 | 1 | 0.99461 | -0.037391 | 0.4 | 1 | 1.1 | 0.9
41 | 3 | 0.0016185 | 0.00040564 | 0 | 0 | 1 | 1 | 0 | 0.4 | 1 | 1.1 | 0.9
31 | 1 | 0.0021107 | 0.000529 | 0 | 0 | 1 | 0.99353 | -0.044893 | 0.4 | 1 | 1.1 | 0.9
52 | 1 | 0.0015804 | 0.00039608 | 0 | 0 | 1 | 0.99632 | -0.025796 | 0.4 | 1 | 1.1 | 0.9
38 | 1 | 0.0012644 | 0.00031689 | 0 | 0 | 1 | 0.99339 | -0.046039 | 0.4 | 1 | 1.1 | 0.9
69 | 1 | 0 | 0 | 0 | 0 | 1 | 0.99304 | -0.048482 | 0.4 | 1 | 1.1 | 0.9
36 | 1 | 0.0013233 | 0.00033165 | 0 | 0 | 1 | 0.99364 | -0.044262 | 0.4 | 1 | 1.1 | 0.9
78 | 1 | 0 | 0 | 0 | 0 | 1 | 0.99266 | -0.051187 | 0.4 | 1 | 1.1 | 0.9
81 | 1 | 0.0018246 | 0.00045728 | 0 | 0 | 1 | 0.99264 | -0.051277 | 0.4 | 1 | 1.1 | 0.9
77 | 1 | 0.00097083 | 0.00024331 | 0 | 0 | 1 | 0.99266 | -0.051133 | 0.4 | 1 | 1.1 | 0.9
30 | 1 | 0.0023318 | 0.0005844 | 0 | 0 | 1 | 0.99254 | -0.051751 | 0.4 | 1 | 1.1 | 0.9
32 | 1 | 0.0030552 | 0.00076569 | 0 | 0 | 1 | 0.9916 | -0.058338 | 0.4 | 1 | 1.1 | 0.9
34 | 1 | 0.0020815 | 0.00052168 | 0 | 0 | 1 | 0.99104 | -0.062238 | 0.4 | 1 | 1.1 | 0.9
35 | 1 | 0.00096473 | 0.00024178 | 0 | 0 | 1 | 0.99427 | -0.03977 | 0.4 | 1 | 1.1 | 0.9
70 | 1 | 0.0013291 | 0.00033311 | 0 | 0 | 1 | 0.99285 | -0.049805 | 0.4 | 1 | 1.1 | 0.9
68 | 1 | 0.00099731 | 0.00024995 | 0 | 0 | 1 | 0.99303 | -0.048552 | 0.4 | 1 | 1.1 | 0.9
43 | 1 | 0.0018905 | 0.0004738 | 0 | 0 | 1 | 0.97541 | -0.17288 | 0.4 | 1 | 1.1 | 0.9
55 | 1 | 0.0021012 | 0.00052661 | 0 | 0 | 1 | 0.97541 | -0.17288 | 0.4 | 1 | 1.1 | 0.9
51 | 1 | 0.0021955 | 0.00055026 | 0 | 0 | 1 | 0.99598 | -0.028247 | 0.4 | 1 | 1.1 | 0.9
56 | 1 | 0.0015628 | 0.00039167 | 0 | 0 | 1 | 0.97547 | -0.17245 | 0.4 | 1 | 1.1 | 0.9
44 | 1 | 0.0012796 | 0.0003207 | 0 | 0 | 1 | 0.98144 | -0.13049 | 0.4 | 1 | 1.1 | 0.9
45 | 1 | 0.001171 | 0.00029349 | 0 | 0 | 1 | 0.98144 | -0.13053 | 0.4 | 1 | 1.1 | 0.9
53 | 1 | 0.00037246 | 9.3348e-05 | 0 | 0 | 1 | 0.99567 | -0.0304 | 0.4 | 1 | 1.1 | 0.9
54 | 1 | 0.0022813 | 0.00057175 | 0 | 0 | 1 | 0.99564 | -0.030644 | 0.4 | 1 | 1.1 | 0.9
63 | 1 | 0.00039974 | 0.00010018 | 0 | 0 | 1 | 0.99555 | -0.03124 | 0.4 | 1 | 1.1 | 0.9
64 | 1 | 0.0024041 | 0.00060253 | 0 | 0 | 1 | 0.99536 | -0.032576 | 0.4 | 1 | 1.1 | 0.9
57 | 1 | 0.0066376 | 0.0016635 | 0 | 0 | 1 | 0.9755 | -0.17223 | 0.4 | 1 | 1.1 | 0.9
58 | 1 | 0.010474 | 0.0026249 | 0 | 0 | 1 | 0.97571 | -0.17074 | 0.4 | 1 | 1.1 | 0.9
62 | 1 | 0.00036064 | 9.0385e-05 | 0 | 0 | 1 | 0.99424 | -0.040533 | 0.4 | 1 | 1.1 | 0.9
66 | 1 | 0.001262 | 0.0003163 | 0 | 0 | 1 | 0.99426 | -0.040379 | 0.4 | 1 | 1.1 | 0.9
67 | 1 | 0.00047163 | 0.0001182 | 0 | 0 | 1 | 0.99439 | -0.039485 | 0.4 | 1 | 1.1 | 0.9
65 | 1 | 0.00050464 | 0.00012648 | 0 | 0 | 1 | 0.99529 | -0.033083 | 0.4 | 1 | 1.1 | 0.9
74 | 1 | 0.00037131 | 9.306e-05 | 0 | 0 | 1 | 0.99495 | -0.035469 | 0.4 | 1 | 1.1 | 0.9
72 | 1 | 0.00062925 | 0.00015771 | 0 | 0 | 1 | 0.99482 | -0.036392 | 0.4 | 1 | 1.1 | 0.9
71 | 1 | 0.00045696 | 0.00011453 | 0 | 0 | 1 | 0.99442 | -0.039241 | 0.4 | 1 | 1.1 | 0.9
114 | 1 | 0.00045741 | 0.00011464 | 0 | 0 | 1 | 0.99446 | -0.038961 | 0.4 | 1 | 1.1 | 0.9
76 | 1 | 0.0011649 | 0.00029195 | 0 | 0 | 1 | 0.99275 | -0.050521 | 0.4 | 1 | 1.1 | 0.9
80 | 1 | 0.00035943 | 9.0081e-05 | 0 | 0 | 1 | 0.99451 | -0.038649 | 0.4 | 1 | 1.1 | 0.9
73 | 1 | 0.00038488 | 9.6461e-05 | 0 | 0 | 1 | 0.99476 | -0.036875 | 0.4 | 1 | 1.1 | 0.9
75 | 1 | 0.00057539 | 0.00014421 | 0 | 0 | 1 | 0.99467 | -0.037459 | 0.4 | 1 | 1.1 | 0.9
79 | 1 | 0.00037848 | 9.4857e-05 | 0 | 0 | 1 | 0.99462 | -0.037855 | 0.4 | 1 | 1.1 | 0.9

## generator_data
GEN_BUS | PG | QG | QMAX | QMIN | VG | MBASE | GEN_STATUS | PMAX | PMIN
41 | 0.14305 | 0.036087 | 10 | -10 | 1 | 100 | 1 | 10 | 0

## branch_data
F_BUS | T_BUS | BR_R | BR_X | BR_B | RATE_A | RATE_B | RATE_C | TAP | SHIFT | BR_STATUS | ANGMIN | ANGMAX | P_in | Q_in | P_out | Q_out
82 | 83 | 2.6824 | 1.0317 | 2.707e-09 | 0 | 0 | 0 | 0 | 0 | 1 | -90 | 90 | -0.0020226 | -0.00050692 | 0.0020228 | 0.00050671
83 | 8 | 9.1065 | 3.5025 | 9.1901e-09 | 0 | 0 | 0 | 0 | 0 | 1 | -90 | 90 | -0.0020228 | -0.00050671 | 0.0020232 | 0.00050597
3 | 4 | 7.5602 | 2.9078 | 7.6296e-09 | 0 | 0 | 0 | 0 | 0 | 1 | -90 | 90 | -0.0012829 | -0.00032154 | 0.0012831 | 0.00032085
4 | 47 | 17.5528 | 6.7511 | 1.7714e-08 | 0 | 0 | 0 | 0 | 0 | 1 | -90 | 90 | 0.0074181 | 0.001858 | -0.0074075 | -0.0018556
4 | 85 | 0.31426 | 0.12087 | 3.1715e-10 | 0 | 0 | 0 | 0 | 0 | 1 | -90 | 90 | -0.0087012 | -0.0021789 | 0.0087015 | 0.0021789
47 | 48 | 3.0448 | 1.1711 | 3.0728e-09 | 0 | 0 | 0 | 0 | 0 | 1 | -90 | 90 | 0.0027529 | 0.0006897 | -0.0027527 | -0.0006899
47 | 49 | 1.6268 | 0.62568 | 1.6417e-09 | 0 | 0 | 0 | 0 | 0 | 1 | -90 | 90 | 0.0013649 | 0.00034193 | -0.0013649 | -0.00034207
47 | 46 | 3.7584 | 1.4455 | 3.7929e-09 | 0 | 0 | 0 | 0 | 0 | 1 | -90 | 90 | 0.0032896 | 0.000824 | -0.0032892 | -0.00082419
85 | 84 | 2.4769 | 0.95267 | 2.4997e-09 | 0 | 0 | 0 | 0 | 0 | 1 | -90 | 90 | -0.011989 | -0.0030029 | 0.011993 | 0.0030042
46 | 44 | 1.4477 | 0.55681 | 1.461e-09 | 0 | 0 | 0 | 0 | 0 | 1 | -90 | 90 | 0.0024507 | 0.00061405 | -0.0024506 | -0.00061416
84 | 86 | 0.88103 | 0.33886 | 8.8911e-10 | 0 | 0 | 0 | 0 | 0 | 1 | -90 | 90 | -0.012781 | -0.0032017 | 0.012783 | 0.0032023
6 | 7 | 3.0444 | 1.1709 | 3.0724e-09 | 0 | 0 | 0 | 0 | 0 | 1 | -90 | 90 | -0.0012457 | -0.0003122 | 0.0012457 | 0.00031192
7 | 8 | 0.733 | 0.28192 | 7.3973e-10 | 0 | 0 | 0 | 0 | 0 | 1 | -90 | 90 | 0.0031732 | 0.00079414 | -0.0031731 | -0.00079418
7 | 9 | 4.389 | 1.6881 | 4.4292e-09 | 0 | 0 | 0 | 0 | 0 | 1 | -90 | 90 | -0.0044189 | -0.0011061 | 0.0044199 | 0.001106
9 | 92 | 12.28 | 4.7231 | 1.2393e-08 | 0 | 0 | 0 | 0 | 0 | 1 | -90 | 90 | -0.021665 | -0.0054291 | 0.021728 | 0.0054522
9 | 91 | 5.1258 | 1.9714 | 5.1728e-09 | 0 | 0 | 0 | 0 | 0 | 1 | -90 | 90 | 0.017245 | 0.0043232 | -0.017229 | -0.0043172
92 | 115 | 7.274 | 2.7977 | 7.3408e-09 | 0 | 0 | 0 | 0 | 0 | 1 | -90 | 90 | 0.0014177 | 0.00035462 | -0.0014176 | -0.00035528
92 | 90 | 5.5249 | 2.125 | 5.5756e-09 | 0 | 0 | 0 | 0 | 0 | 1 | -90 | 90 | -0.023146 | -0.0058068 | 0.023178 | 0.0058187
91 | 87 | 0.65428 | 0.25165 | 6.6029e-10 | 0 | 0 | 0 | 0 | 0 | 1 | -90 | 90 | 0.01398 | 0.0035029 | -0.013978 | -0.0035024
90 | 89 | 0.90602 | 0.34847 | 9.1433e-10 | 0 | 0 | 0 | 0 | 0 | 1 | -90 | 90 | -0.024034 | -0.0060331 | 0.02404 | 0.0060352
87 | 86 | 3.349 | 1.2881 | 3.3797e-09 | 0 | 0 | 0 | 0 | 0 | 1 | -90 | 90 | 0.013978 | 0.0035024 | -0.013971 | -0.0035
10 | 11 | 15.5516 | 5.9814 | 1.5694e-08 | 0 | 0 | 0 | 0 | 0 | 1 | -90 | 90 | -0.00043376 | -0.00010871 | 0.0004338 | 0.00010717
11 | 60 | 24.4877 | 9.4183 | 2.4712e-08 | 0 | 0 | 0 | 0 | 0 | 1 | -90 | 90 | -0.0004338 | -0.00010717 | 0.00043384 | 0.00010475
60 | 61 | 0.002666 | 0.0010254 | 2.6904e-12 | 0 | 0 | 0 | 0 | 0 | 1 | -90 | 90 | -0.00079197 | -0.0001945 | 0.00079197 | 0.0001945
61 | 62 | 0.057493 | 0.022113 | 5.802e-11 | 0 | 0 | 0 | 0 | 0 | 1 | -90 | 90 | -0.0011396 | -0.00028164 | 0.0011396 | 0.00028163
12 | 13 | 0.77912 | 0.29966 | 7.8627e-10 | 0 | 0 | 0 | 0 | 0 | 1 | -90 | 90 | -0.055973 | -0.014089 | 0.056 | 0.014099
12 | 14 | 0.86704 | 0.33348 | 8.75e-10 | 0 | 0 | 0 | 0 | 0 | 1 | -90 | 90 | 0.050286 | 0.012664 | -0.050262 | -0.012655
13 | 15 | 0.89532 | 0.34435 | 9.0353e-10 | 0 | 0 | 0 | 0 | 0 | 1 | -90 | 90 | -0.058712 | -0.014779 | 0.058746 | 0.014792
14 | 16 | 2.8512 | 1.0966 | 2.8774e-09 | 0 | 0 | 0 | 0 | 0 | 1 | -90 | 90 | 0.046872 | 0.011805 | -0.046803 | -0.011779
15 | 39 | 3.289 | 1.265 | 3.3192e-09 | 0 | 0 | 0 | 0 | 0 | 1 | -90 | 90 | -0.060369 | -0.015199 | 0.060499 | 0.015249
16 | 22 | 3.7075 | 1.426 | 3.7415e-09 | 0 | 0 | 0 | 0 | 0 | 1 | -90 | 90 | 0.046803 | 0.011779 | -0.046715 | -0.011745
39 | 50 | 0.51582 | 0.19839 | 5.2055e-10 | 0 | 0 | 0 | 0 | 0 | 1 | -90 | 90 | -0.064009 | -0.016128 | 0.064032 | 0.016137
22 | 19 | 1.8839 | 0.72459 | 1.9012e-09 | 0 | 0 | 0 | 0 | 0 | 1 | -90 | 90 | 0.045089 | 0.011338 | -0.045047 | -0.011322
50 | 34 | 0.22432 | 0.086276 | 2.2638e-10 | 0 | 0 | 0 | 0 | 0 | 1 | -90 | 90 | -0.067083 | -0.016902 | 0.067094 | 0.016906
19 | 17 | 2.3292 | 0.89584 | 2.3505e-09 | 0 | 0 | 0 | 0 | 0 | 1 | -90 | 90 | 0.045047 | 0.011322 | -0.044995 | -0.011302
20 | 18 | 3.8971 | 1.4989 | 3.9329e-09 | 0 | 0 | 0 | 0 | 0 | 1 | -90 | 90 | -0.002347 | -0.00058821 | 0.0023472 | 0.00058793
18 | 21 | 4.8561 | 1.8677 | 4.9007e-09 | 0 | 0 | 0 | 0 | 0 | 1 | -90 | 90 | 0.03742 | 0.0093962 | -0.037345 | -0.0093677
18 | 17 | 3.6111 | 1.3889 | 3.6442e-09 | 0 | 0 | 0 | 0 | 0 | 1 | -90 | 90 | -0.039768 | -0.0099841 | 0.039831 | 0.010008
21 | 88 | 3.3511 | 1.2889 | 3.3818e-09 | 0 | 0 | 0 | 0 | 0 | 1 | -90 | 90 | 0.037345 | 0.0093677 | -0.037293 | -0.009348
88 | 59 | 0.089862 | 0.034562 | 9.0687e-11 | 0 | 0 | 0 | 0 | 0 | 1 | -90 | 90 | 0.030457 | 0.0076348 | -0.030456 | -0.0076345
59 | 58 | 1.6921 | 0.6508 | 1.7076e-09 | 0 | 0 | 0 | 0 | 0 | 1 | -90 | 90 | 0.022678 | 0.0056849 | -0.022668 | -0.0056814
23 | 24 | 0.66202 | 0.25462 | 6.6809e-10 | 0 | 0 | 0 | 0 | 0 | 1 | -90 | 90 | -0.026523 | -0.0066652 | 0.026528 | 0.006667
23 | 25 | 1.287 | 0.495 | 1.2988e-09 | 0 | 0 | 0 | 0 | 0 | 1 | -90 | 90 | 0.025628 | 0.006441 | -0.025619 | -0.0064376
24 | 26 | 1.9804 | 0.76169 | 1.9986e-09 | 0 | 0 | 0 | 0 | 0 | 1 | -90 | 90 | -0.027573 | -0.006929 | 0.02759 | 0.0069351
25 | 29 | 1.6875 | 0.64902 | 1.7029e-09 | 0 | 0 | 0 | 0 | 0 | 1 | -90 | 90 | 0.025619 | 0.0064376 | -0.025607 | -0.0064332
26 | 33 | 5.6138 | 2.1591 | 5.6653e-09 | 0 | 0 | 0 | 0 | 0 | 1 | -90 | 90 | -0.029101 | -0.0073139 | 0.029152 | 0.007333
29 | 89 | 6.8647 | 2.6403 | 6.9277e-09 | 0 | 0 | 0 | 0 | 0 | 1 | -90 | 90 | 0.024083 | 0.0060511 | -0.02404 | -0.0060352
33 | 37 | 3.0236 | 1.1629 | 3.0513e-09 | 0 | 0 | 0 | 0 | 0 | 1 | -90 | 90 | 0.013435 | 0.0033669 | -0.01343 | -0.0033649
33 | 41 | 3.7484 | 1.4417 | 7.5656e-09 | 0 | 0 | 0 | 0 | 0 | 1 | -90 | 90 | -0.11955 | -0.030118 | 0.12013 | 0.030339
33 | 31 | 1.8052 | 0.69429 | 1.8217e-09 | 0 | 0 | 0 | 0 | 0 | 1 | -90 | 90 | 0.076964 | 0.019418 | -0.076849 | -0.019374
27 | 42 | 6.4342 | 2.4747 | 6.4932e-09 | 0 | 0 | 0 | 0 | 0 | 1 | -90 | 90 | 0.01837 | 0.0046021 | -0.018347 | -0.0045939
27 | 40 | 4.4248 | 1.7019 | 4.4654e-09 | 0 | 0 | 0 | 0 | 0 | 1 | -90 | 90 | -0.01837 | -0.0046021 | 0.018386 | 0.0046078
42 | 52 | 0.52264 | 0.20102 | 5.2744e-10 | 0 | 0 | 0 | 0 | 0 | 1 | -90 | 90 | 0.016605 | 0.0041573 | -0.016603 | -0.0041567
40 | 41 | 5.9433 | 2.2859 | 5.9979e-09 | 0 | 0 | 0 | 0 | 0 | 1 | -90 | 90 | -0.021276 | -0.0053321 | 0.021305 | 0.0053426
37 | 35 | 3.1079 | 1.1953 | 3.1364e-09 | 0 | 0 | 0 | 0 | 0 | 1 | -90 | 90 | 0.0098535 | 0.0024687 | -0.0098503 | -0.0024677
31 | 30 | 1.1922 | 0.45854 | 1.2031e-09 | 0 | 0 | 0 | 0 | 0 | 1 | -90 | 90 | 0.074738 | 0.018845 | -0.074667 | -0.018818
52 | 51 | 2.1043 | 0.80933 | 2.1236e-09 | 0 | 0 | 0 | 0 | 0 | 1 | -90 | 90 | 0.015023 | 0.0037607 | -0.015018 | -0.0037589
38 | 69 | 4.985 | 1.9173 | 5.0307e-09 | 0 | 0 | 0 | 0 | 0 | 1 | -90 | 90 | 0.0062905 | 0.0015755 | -0.0062884 | -0.0015752
38 | 36 | 3.0205 | 1.1617 | 3.0482e-09 | 0 | 0 | 0 | 0 | 0 | 1 | -90 | 90 | -0.0075549 | -0.0018924 | 0.0075568 | 0.0018928
69 | 70 | 3.2091 | 1.2343 | 3.2385e-09 | 0 | 0 | 0 | 0 | 0 | 1 | -90 | 90 | 0.0052911 | 0.0013254 | -0.0052901 | -0.0013253
69 | 68 | 0.8991 | 0.34581 | 9.0735e-10 | 0 | 0 | 0 | 0 | 0 | 1 | -90 | 90 | 0.00099732 | 0.00024986 | -0.00099731 | -0.00024995
36 | 35 | 6.5029 | 2.5011 | 6.5626e-09 | 0 | 0 | 0 | 0 | 0 | 1 | -90 | 90 | -0.00888 | -0.0022245 | 0.0088856 | 0.002226
78 | 81 | 0.6304 | 0.24246 | 6.3619e-10 | 0 | 0 | 0 | 0 | 0 | 1 | -90 | 90 | 0.0018246 | 0.00045723 | -0.0018246 | -0.00045728
78 | 77 | 0.38624 | 0.14856 | 3.8979e-10 | 0 | 0 | 0 | 0 | 0 | 1 | -90 | 90 | -0.0018246 | -0.00045723 | 0.0018246 | 0.0004572
77 | 76 | 2.8056 | 1.0791 | 2.8314e-09 | 0 | 0 | 0 | 0 | 0 | 1 | -90 | 90 | -0.0027954 | -0.00070051 | 0.0027957 | 0.00070032
30 | 32 | 1.1802 | 0.45391 | 1.191e-09 | 0 | 0 | 0 | 0 | 0 | 1 | -90 | 90 | 0.072335 | 0.018233 | -0.072268 | -0.018208
32 | 34 | 0.72876 | 0.28029 | 7.3545e-10 | 0 | 0 | 0 | 0 | 0 | 1 | -90 | 90 | 0.069213 | 0.017442 | -0.069175 | -0.017428
70 | 76 | 2.3194 | 0.89206 | 2.3406e-09 | 0 | 0 | 0 | 0 | 0 | 1 | -90 | 90 | 0.003961 | 0.00099219 | -0.0039606 | -0.00099227
43 | 55 | 0.046615 | 0.017929 | 4.7043e-11 | 0 | 0 | 0 | 0 | 0 | 1 | -90 | 90 | -0.0018905 | -0.0004738 | 0.0018905 | 0.0004738
55 | 56 | 1.3368 | 0.51414 | 1.349e-09 | 0 | 0 | 0 | 0 | 0 | 1 | -90 | 90 | -0.0039916 | -0.0010004 | 0.0039919 | 0.0010004
51 | 53 | 2.1625 | 0.83173 | 2.1824e-09 | 0 | 0 | 0 | 0 | 0 | 1 | -90 | 90 | 0.012822 | 0.0032087 | -0.012818 | -0.0032074
56 | 57 | 0.46977 | 0.18068 | 4.7408e-10 | 0 | 0 | 0 | 0 | 0 | 1 | -90 | 90 | -0.0055546 | -0.0013921 | 0.0055548 | 0.0013921
44 | 45 | 0.38146 | 0.14671 | 3.8496e-10 | 0 | 0 | 0 | 0 | 0 | 1 | -90 | 90 | 0.001171 | 0.00029345 | -0.001171 | -0.00029349
53 | 54 | 0.25277 | 0.097218 | 2.5509e-10 | 0 | 0 | 0 | 0 | 0 | 1 | -90 | 90 | 0.012446 | 0.0031141 | -0.012445 | -0.0031139
54 | 63 | 0.75412 | 0.29005 | 7.6104e-10 | 0 | 0 | 0 | 0 | 0 | 1 | -90 | 90 | 0.010164 | 0.0025422 | -0.010163 | -0.0025419
63 | 64 | 1.7593 | 0.67666 | 1.7755e-09 | 0 | 0 | 0 | 0 | 0 | 1 | -90 | 90 | 0.0097636 | 0.0024418 | -0.0097618 | -0.0024412
64 | 65 | 0.88494 | 0.34036 | 8.9306e-10 | 0 | 0 | 0 | 0 | 0 | 1 | -90 | 90 | 0.0073577 | 0.0018387 | -0.0073572 | -0.0018386
57 | 58 | 1.5221 | 0.58541 | 1.536e-09 | 0 | 0 | 0 | 0 | 0 | 1 | -90 | 90 | -0.012192 | -0.0030556 | 0.012195 | 0.0030564
62 | 66 | 1.2967 | 0.49875 | 1.3086e-09 | 0 | 0 | 0 | 0 | 0 | 1 | -90 | 90 | -0.0015003 | -0.00037202 | 0.0015003 | 0.0003719
66 | 67 | 4.1154 | 1.5828 | 4.1532e-09 | 0 | 0 | 0 | 0 | 0 | 1 | -90 | 90 | -0.0027624 | -0.0006882 | 0.0027627 | 0.00068792
67 | 71 | 0.96233 | 0.37013 | 9.7116e-10 | 0 | 0 | 0 | 0 | 0 | 1 | -90 | 90 | -0.0032343 | -0.00080612 | 0.0032344 | 0.00080606
65 | 74 | 4.4653 | 1.7174 | 4.5063e-09 | 0 | 0 | 0 | 0 | 0 | 1 | -90 | 90 | 0.0068525 | 0.0017121 | -0.0068503 | -0.0017117
74 | 72 | 1.8261 | 0.70233 | 1.8428e-09 | 0 | 0 | 0 | 0 | 0 | 1 | -90 | 90 | 0.006479 | 0.0016186 | -0.0064781 | -0.0016185
72 | 73 | 1.0596 | 0.40755 | 1.0694e-09 | 0 | 0 | 0 | 0 | 0 | 1 | -90 | 90 | 0.0058489 | 0.0014608 | -0.0058485 | -0.0014608
71 | 114 | 0.96843 | 0.37247 | 9.7732e-10 | 0 | 0 | 0 | 0 | 0 | 1 | -90 | 90 | -0.0036914 | -0.00092059 | 0.0036915 | 0.00092055
114 | 80 | 0.96041 | 0.36939 | 9.6922e-10 | 0 | 0 | 0 | 0 | 0 | 1 | -90 | 90 | -0.0041489 | -0.0010352 | 0.0041491 | 0.0010352
80 | 79 | 2.2516 | 0.86599 | 2.2722e-09 | 0 | 0 | 0 | 0 | 0 | 1 | -90 | 90 | -0.0045085 | -0.0011252 | 0.004509 | 0.0011252
73 | 75 | 1.3662 | 0.52547 | 1.3788e-09 | 0 | 0 | 0 | 0 | 0 | 1 | -90 | 90 | 0.0054636 | 0.0013643 | -0.0054632 | -0.0013643
75 | 79 | 1.0377 | 0.39913 | 1.0473e-09 | 0 | 0 | 0 | 0 | 0 | 1 | -90 | 90 | 0.0048878 | 0.0012201 | -0.0048875 | -0.0012201