## bus_data
BUS_I | BUS_TYPE | Pd | Qd | Gs | Bs | area | Vm | Va | baseKV | zone | Vmax | Vmin
1 | 3 | 0.086803 | 0.021755 | 0 | 0 | 1 | 1 | 0 | 0.4 | 1 | 1.1 | 0.9
3 | 1 | 0.028744 | 0.0072039 | 0 | 0 | 1 | 0.98678 | -0.092497 | 0.4 | 1 | 1.1 | 0.9
4 | 1 | 0.060983 | 0.015284 | 0 | 0 | 1 | 0.98742 | -0.088062 | 0.4 | 1 | 1.1 | 0.9
2 | 1 | 0.051962 | 0.013023 | 0 | 0 | 1 | 0.98506 | -0.10467 | 0.4 | 1 | 1.1 | 0.9

## generator_data
GEN_BUS | PG | QG | QMAX | QMIN | VG | MBASE | GEN_STATUS | PMAX | PMIN
1 | 0.23038 | 0.057988 | 10 | -10 | 1 | 100 | 1 | 10 | 0

## branch_data
F_BUS | T_BUS | BR_R | BR_X | BR_B | RATE_A | RATE_B | RATE_C | TAP | SHIFT | BR_STATUS | ANGMIN | ANGMAX | P_in | Q_in | P_out | Q_out
1 | 3 | 14.73 | 5.6654 | 1.4865e-08 | 0 | 0 | 0 | 0 | 0 | 1 | -90 | 90 | 0.081842 | 0.020662 | -0.080793 | -0.02026
1 | 4 | 18.5712 | 7.1428 | 1.8742e-08 | 0 | 0 | 0 | 0 | 0 | 1 | -90 | 90 | 0.061735 | 0.015571 | -0.060982 | -0.015284
3 | 2 | 2.9653 | 1.1405 | 2.9926e-09 | 0 | 0 | 0 | 0 | 0 | 1 | -90 | 90 | 0.052049 | 0.013056 | -0.051961 | -0.013023