## bus_data
BUS_I | BUS_TYPE | Pd | Qd | Gs | Bs | area | Vm | Va | baseKV | zone | Vmax | Vmin
1 | 1 | 0.018456 | 0.0046255 | 0 | 0 | 1 | 0.99506 | -0.034528 | 0.4 | 1 | 1.1 | 0.9
2 | 1 | 0 | 0 | 0 | 0 | 1 | 0.99641 | -0.025056 | 0.4 | 1 | 1.1 | 0.9
3 | 1 | 0 | 0 | 0 | 0 | 1 | 0.99444 | -0.038866 | 0.4 | 1 | 1.1 | 0.9
4 | 1 | 0 | 0 | 0 | 0 | 1 | 0.99463 | -0.037504 | 0.4 | 1 | 1.1 | 0.9
5 | 3 | 0.0069952 | 0.0017532 | 0 | 0 | 1 | 1 | 0 | 0.4 | 1 | 1.1 | 0.9
6 | 1 | 0.0166 | 0.0041603 | 0 | 0 | 1 | 0.99422 | -0.040393 | 0.4 | 1 | 1.1 | 0.9
10 | 1 | 0.0038715 | 0.00097029 | 0 | 0 | 1 | 0.99441 | -0.03902 | 0.4 | 1 | 1.1 | 0.9
7 | 1 | 0.034357 | 0.0086106 | 0 | 0 | 1 | 0.9939 | -0.042581 | 0.4 | 1 | 1.1 | 0.9
25 | 1 | 0.0044497 | 0.0011152 | 0 | 0 | 1 | 0.99949 | -0.0035653 | 0.4 | 1 | 1.1 | 0.9
19 | 1 | 0.0045872 | 0.0011497 | 0 | 0 | 1 | 0.99384 | -0.043081 | 0.4 | 1 | 1.1 | 0.9
8 | 1 | 0.024933 | 0.0062487 | 0 | 0 | 1 | 0.99256 | -0.052009 | 0.4 | 1 | 1.1 | 0.9
22 | 1 | 0.0070953 | 0.0017783 | 0 | 0 | 1 | 0.99937 | -0.0043873 | 0.4 | 1 | 1.1 | 0.9
20 | 1 | 0.0027566 | 0.00069088 | 0 | 0 | 1 | 0.99366 | -0.04436 | 0.4 | 1 | 1.1 | 0.9
9 | 1 | 0.0016629 | 0.00041677 | 0 | 0 | 1 | 0.99099 | -0.063051 | 0.4 | 1 | 1.1 | 0.9
30 | 1 | 0.0026403 | 0.00066173 | 0 | 0 | 1 | 0.9907 | -0.065111 | 0.4 | 1 | 1.1 | 0.9
17 | 1 | 0.014899 | 0.003734 | 0 | 0 | 1 | 0.99055 | -0.066189 | 0.4 | 1 | 1.1 | 0.9
11 | 1 | 0.023341 | 0.0058498 | 0 | 0 | 1 | 0.98867 | -0.079453 | 0.4 | 1 | 1.1 | 0.9
12 | 1 | 0 | 0 | 0 | 0 | 1 | 0.98807 | -0.083698 | 0.4 | 1 | 1.1 | 0.9
13 | 1 | 0.01047 | 0.0026241 | 0 | 0 | 1 | 0.98978 | -0.071652 | 0.4 | 1 | 1.1 | 0.9
14 | 1 | 0.0035189 | 0.00088193 | 0 | 0 | 1 | 0.98776 | -0.08593 | 0.4 | 1 | 1.1 | 0.9
18 | 1 | 0.00082135 | 0.00020585 | 0 | 0 | 1 | 0.98753 | -0.08755 | 0.4 | 1 | 1.1 | 0.9
15 | 1 | 0 | 0 | 0 | 0 | 1 | 0.99832 | -0.011767 | 0.4 | 1 | 1.1 | 0.9
21 | 1 | 0.038085 | 0.009545 | 0 | 0 | 1 | 0.99738 | -0.018337 | 0.4 | 1 | 1.1 | 0.9
16 | 1 | 0.0019482 | 0.00048827 | 0 | 0 | 1 | 0.98708 | -0.090715 | 0.4 | 1 | 1.1 | 0.9
23 | 1 | 0.01182 | 0.0029624 | 0 | 0 | 1 | 0.98515 | -0.10443 | 0.4 | 1 | 1.1 | 0.9
29 | 1 | 0.00096413 | 0.00024163 | 0 | 0 | 1 | 0.99357 | -0.044966 | 0.4 | 1 | 1.1 | 0.9
27 | 1 | 0.0013307 | 0.00033352 | 0 | 0 | 1 | 0.99355 | -0.045128 | 0.4 | 1 | 1.1 | 0.9
26 | 1 | 0.0016807 | 0.00042123 | 0 | 0 | 1 | 0.99353 | -0.045261 | 0.4 | 1 | 1.1 | 0.9

## generator_data
GEN_BUS | PG | QG | QMAX | QMIN | VG | MBASE | GEN_STATUS | PMAX | PMIN
5 | 0.23884 | 0.060059 | 10 | -10 | 1 | 100 | 1 | 10 | 0

## branch_data
F_BUS | T_BUS | BR_R | BR_X | BR_B | RATE_A | RATE_B | RATE_C | TAP | SHIFT | BR_STATUS | ANGMIN | ANGMAX | P_in | Q_in | P_out | Q_out
1 | 2 | 2.6372 | 1.0143 | 2.6614e-09 | 0 | 0 | 0 | 0 | 0 | 1 | -90 | 90 | -0.046404 | -0.011632 | 0.046465 | 0.011656
1 | 3 | 2.0024 | 0.77014 | 2.0207e-09 | 0 | 0 | 0 | 0 | 0 | 1 | -90 | 90 | 0.027948 | 0.007007 | -0.027931 | -0.0070007
2 | 4 | 1.1965 | 0.46017 | 2.4149e-09 | 0 | 0 | 0 | 0 | 0 | 1 | -90 | 90 | 0.13501 | 0.033929 | -0.13477 | -0.03384
2 | 5 | 1.7996 | 0.69217 | 3.6323e-09 | 0 | 0 | 0 | 0 | 0 | 1 | -90 | 90 | -0.18147 | -0.045585 | 0.18211 | 0.045829
3 | 6 | 0.70411 | 0.27081 | 7.1057e-10 | 0 | 0 | 0 | 0 | 0 | 1 | -90 | 90 | 0.027931 | 0.0070007 | -0.027925 | -0.0069985
4 | 10 | 5.0407 | 1.9387 | 5.087e-09 | 0 | 0 | 0 | 0 | 0 | 1 | -90 | 90 | 0.0038723 | 0.00097009 | -0.0038715 | -0.00097029
4 | 7 | 0.50123 | 0.19278 | 1.0117e-09 | 0 | 0 | 0 | 0 | 0 | 1 | -90 | 90 | 0.1309 | 0.03287 | -0.13081 | -0.032834
5 | 25 | 0.93517 | 0.35968 | 9.4375e-10 | 0 | 0 | 0 | 0 | 0 | 1 | -90 | 90 | 0.049733 | 0.012478 | -0.049709 | -0.012468
6 | 19 | 3.0545 | 1.1748 | 3.0825e-09 | 0 | 0 | 0 | 0 | 0 | 1 | -90 | 90 | 0.011325 | 0.0028383 | -0.011321 | -0.0028369
7 | 8 | 1.261 | 0.48499 | 1.2725e-09 | 0 | 0 | 0 | 0 | 0 | 1 | -90 | 90 | 0.096453 | 0.024224 | -0.096326 | -0.024175
25 | 22 | 0.2367 | 0.091037 | 2.3887e-10 | 0 | 0 | 0 | 0 | 0 | 1 | -90 | 90 | 0.045259 | 0.011353 | -0.045254 | -0.011351
19 | 20 | 2.4436 | 0.93983 | 2.466e-09 | 0 | 0 | 0 | 0 | 0 | 1 | -90 | 90 | 0.0067339 | 0.0016873 | -0.0067327 | -0.0016871
8 | 9 | 1.9884 | 0.76479 | 2.0067e-09 | 0 | 0 | 0 | 0 | 0 | 1 | -90 | 90 | 0.071394 | 0.017926 | -0.071284 | -0.017885
22 | 15 | 2.5179 | 0.96844 | 2.5411e-09 | 0 | 0 | 0 | 0 | 0 | 1 | -90 | 90 | 0.038159 | 0.0095728 | -0.03812 | -0.0095581
20 | 29 | 1.959 | 0.75348 | 1.977e-09 | 0 | 0 | 0 | 0 | 0 | 1 | -90 | 90 | 0.003976 | 0.00099618 | -0.0039757 | -0.00099625
9 | 30 | 0.37924 | 0.14586 | 3.8272e-10 | 0 | 0 | 0 | 0 | 0 | 1 | -90 | 90 | 0.069621 | 0.017468 | -0.069602 | -0.01746
30 | 17 | 0.20623 | 0.079319 | 2.0812e-10 | 0 | 0 | 0 | 0 | 0 | 1 | -90 | 90 | 0.066961 | 0.016798 | -0.066951 | -0.016795
17 | 13 | 1.343 | 0.51654 | 1.3553e-09 | 0 | 0 | 0 | 0 | 0 | 1 | -90 | 90 | 0.052052 | 0.013061 | -0.052013 | -0.013046
11 | 12 | 2.9803 | 1.1463 | 3.0077e-09 | 0 | 0 | 0 | 0 | 0 | 1 | -90 | 90 | 0.018157 | 0.0045546 | -0.018146 | -0.0045508
11 | 13 | 2.3981 | 0.92234 | 2.4201e-09 | 0 | 0 | 0 | 0 | 0 | 1 | -90 | 90 | -0.041498 | -0.010404 | 0.041543 | 0.010422
12 | 14 | 1.5651 | 0.60197 | 1.5795e-09 | 0 | 0 | 0 | 0 | 0 | 1 | -90 | 90 | 0.018146 | 0.0045508 | -0.01814 | -0.0045488
14 | 18 | 1.4099 | 0.54225 | 1.4228e-09 | 0 | 0 | 0 | 0 | 0 | 1 | -90 | 90 | 0.014621 | 0.0036669 | -0.014618 | -0.0036658
18 | 16 | 2.9163 | 1.1217 | 2.9431e-09 | 0 | 0 | 0 | 0 | 0 | 1 | -90 | 90 | 0.013797 | 0.0034599 | -0.013791 | -0.0034579
15 | 21 | 2.2373 | 0.86049 | 2.2578e-09 | 0 | 0 | 0 | 0 | 0 | 1 | -90 | 90 | 0.03812 | 0.0095581 | -0.038085 | -0.009545
16 | 23 | 14.6861 | 5.6485 | 1.4821e-08 | 0 | 0 | 0 | 0 | 0 | 1 | -90 | 90 | 0.011843 | 0.0029696 | -0.01182 | -0.0029624
29 | 27 | 0.69086 | 0.26572 | 6.972e-10 | 0 | 0 | 0 | 0 | 0 | 1 | -90 | 90 | 0.0030116 | 0.00075461 | -0.0030115 | -0.00075466
27 | 26 | 1.014 | 0.38999 | 1.0233e-09 | 0 | 0 | 0 | 0 | 0 | 1 | -90 | 90 | 0.0016808 | 0.00042114 | -0.0016807 | -0.00042123