## bus_data
BUS_I | BUS_TYPE | Pd | Qd | Gs | Bs | area | Vm | Va | baseKV | zone | Vmax | Vmin
1 | 1 | 0.0029119 | 0.0007298 | 0 | 0 | 1 | 0.99863 | -0.0096415 | 0.4 | 1 | 1.1 | 0.9
3 | 1 | 0 | 0 | 0 | 0 | 1 | 0.99866 | -0.0094291 | 0.4 | 1 | 1.1 | 0.9
7 | 1 | 0.0012166 | 0.00030492 | 0 | 0 | 1 | 0.99855 | -0.010197 | 0.4 | 1 | 1.1 | 0.9
5 | 1 | 0 | 0 | 0 | 0 | 1 | 0.99894 | -0.0074655 | 0.4 | 1 | 1.1 | 0.9
20 | 1 | 0.0024268 | 0.0006082 | 0 | 0 | 1 | 0.99908 | -0.0064436 | 0.4 | 1 | 1.1 | 0.9
18 | 1 | 0.0017822 | 0.00044665 | 0 | 0 | 1 | 0.99845 | -0.010836 | 0.4 | 1 | 1.1 | 0.9
10 | 1 | 0 | 0 | 0 | 0 | 1 | 0.99857 | -0.010013 | 0.4 | 1 | 1.1 | 0.9
12 | 1 | 0.0024831 | 0.00062232 | 0 | 0 | 1 | 0.99902 | -0.0068456 | 0.4 | 1 | 1.1 | 0.9
8 | 1 | 0.0051009 | 0.0012784 | 0 | 0 | 1 | 0.99824 | -0.012356 | 0.4 | 1 | 1.1 | 0.9
19 | 1 | 0.0032216 | 0.00080742 | 0 | 0 | 1 | 0.99928 | -0.0050748 | 0.4 | 1 | 1.1 | 0.9
11 | 1 | 0.0033436 | 0.00083797 | 0 | 0 | 1 | 0.99806 | -0.01357 | 0.4 | 1 | 1.1 | 0.9
9 | 1 | 0.007378 | 0.0018491 | 0 | 0 | 1 | 0.99814 | -0.012997 | 0.4 | 1 | 1.1 | 0.9
16 | 1 | 0.0013104 | 0.00032843 | 0 | 0 | 1 | 0.99941 | -0.0040969 | 0.4 | 1 | 1.1 | 0.9
17 | 1 | 0.0036995 | 0.00092719 | 0 | 0 | 1 | 0.99948 | -0.0036241 | 0.4 | 1 | 1.1 | 0.9
25 | 1 | 0.0030273 | 0.00075872 | 0 | 0 | 1 | 0.99972 | -0.00194 | 0.4 | 1 | 1.1 | 0.9
24 | 3 | 0.0034727 | 0.00087035 | 0 | 0 | 1 | 1 | 0 | 0.4 | 1 | 1.1 | 0.9
21 | 1 | 0.0015707 | 0.00039366 | 0 | 0 | 1 | 0.99933 | -0.0047152 | 0.4 | 1 | 1.1 | 0.9
22 | 1 | 0.003128 | 0.00078395 | 0 | 0 | 1 | 0.99954 | -0.0032168 | 0.4 | 1 | 1.1 | 0.9
23 | 1 | 0.015109 | 0.0037867 | 0 | 0 | 1 | 0.99965 | -0.002436 | 0.4 | 1 | 1.1 | 0.9

## generator_data
GEN_BUS | PG | QG | QMAX | QMIN | VG | MBASE | GEN_STATUS | PMAX | PMIN
24 | 0.061237 | 0.015351 | 10 | -10 | 1 | 100 | 1 | 10 | 0

## branch_data
F_BUS | T_BUS | BR_R | BR_X | BR_B | RATE_A | RATE_B | RATE_C | TAP | SHIFT | BR_STATUS | ANGMIN | ANGMAX | P_in | Q_in | P_out | Q_out
1 | 3 | 0.94751 | 0.36443 | 9.562e-10 | 0 | 0 | 0 | 0 | 0 | 1 | -90 | 90 | -0.0029119 | -0.0007298 | 0.002912 | 0.00072974
3 | 7 | 3.3216 | 1.2775 | 3.3521e-09 | 0 | 0 | 0 | 0 | 0 | 1 | -90 | 90 | 0.0029993 | 0.00075095 | -0.002999 | -0.00075116
3 | 5 | 4.3107 | 1.658 | 4.3502e-09 | 0 | 0 | 0 | 0 | 0 | 1 | -90 | 90 | -0.0059113 | -0.0014807 | 0.0059129 | 0.0014809
7 | 18 | 4.6492 | 1.7882 | 4.6919e-09 | 0 | 0 | 0 | 0 | 0 | 1 | -90 | 90 | 0.0017823 | 0.00044625 | -0.0017822 | -0.00044665
5 | 20 | 2.2436 | 0.86291 | 2.2641e-09 | 0 | 0 | 0 | 0 | 0 | 1 | -90 | 90 | -0.0059129 | -0.0014809 | 0.0059137 | 0.001481
20 | 19 | 2.1317 | 0.8199 | 2.1513e-09 | 0 | 0 | 0 | 0 | 0 | 1 | -90 | 90 | -0.0083405 | -0.0020892 | 0.0083421 | 0.0020896
10 | 12 | 2.6001 | 1 | 2.624e-09 | 0 | 0 | 0 | 0 | 0 | 1 | -90 | 90 | -0.015829 | -0.0039674 | 0.015836 | 0.0039698
10 | 8 | 1.9226 | 0.73947 | 1.9403e-09 | 0 | 0 | 0 | 0 | 0 | 1 | -90 | 90 | 0.015829 | 0.0039674 | -0.015824 | -0.0039656
12 | 16 | 1.9521 | 0.75083 | 1.9701e-09 | 0 | 0 | 0 | 0 | 0 | 1 | -90 | 90 | -0.018319 | -0.0045922 | 0.018326 | 0.0045946
8 | 9 | 0.7761 | 0.2985 | 7.8323e-10 | 0 | 0 | 0 | 0 | 0 | 1 | -90 | 90 | 0.010723 | 0.0026872 | -0.010722 | -0.0026869
19 | 21 | 0.40422 | 0.15547 | 4.0793e-10 | 0 | 0 | 0 | 0 | 0 | 1 | -90 | 90 | -0.011564 | -0.002897 | 0.011564 | 0.0028972
11 | 9 | 2.2218 | 0.85455 | 2.2422e-09 | 0 | 0 | 0 | 0 | 0 | 1 | -90 | 90 | -0.0033436 | -0.00083797 | 0.0033438 | 0.00083785
16 | 17 | 0.31345 | 0.12056 | 3.1633e-10 | 0 | 0 | 0 | 0 | 0 | 1 | -90 | 90 | -0.019636 | -0.0049231 | 0.019638 | 0.0049235
17 | 25 | 0.93983 | 0.36147 | 9.4845e-10 | 0 | 0 | 0 | 0 | 0 | 1 | -90 | 90 | -0.023337 | -0.0058507 | 0.023343 | 0.0058527
25 | 24 | 0.95867 | 0.36872 | 9.6747e-10 | 0 | 0 | 0 | 0 | 0 | 1 | -90 | 90 | -0.02637 | -0.0066114 | 0.026377 | 0.0066141
24 | 23 | 1.0107 | 0.38874 | 1.02e-09 | 0 | 0 | 0 | 0 | 0 | 1 | -90 | 90 | 0.031387 | 0.0078669 | -0.031376 | -0.007863
21 | 22 | 1.4832 | 0.57046 | 1.4968e-09 | 0 | 0 | 0 | 0 | 0 | 1 | -90 | 90 | -0.013135 | -0.0032908 | 0.013138 | 0.0032917
22 | 23 | 0.62449 | 0.24019 | 6.3022e-10 | 0 | 0 | 0 | 0 | 0 | 1 | -90 | 90 | -0.016266 | -0.0040757 | 0.016268 | 0.0040763